## 表-08 分部分项工程和单价措施项目清单与计价表
分部分项工程和单价措施项目清单与计价表
工程名称：弱电安装工程 |  |  |  | 标段：和林格尔县第三中学专用教室改造项目 |  |  |  | 第 1 页 共 5 页
序号 | 项目编码 | 项目名称 | 项目特征描述 |  | 计量单位 | 工程量 | 金额（元）
[7 empty] | 综合单价 |  | 合价 | 其中
暂估价
管线
1 | 030411001001 | 配管 | 1.名称:钢管 2.材质:SC 3.规格:50 4.配置形式:埋地 5.其他:满足图纸设计要求及施工验规范要求 |  | m | 19.75
2 | 030411001002 | 配管 | 1.名称:电线管 2.材质:JDG 3.规格:20 4.配置形式:暗配 5.其他:满足图纸设计要求及施工验规范要求 |  | m | 73.39
3 | 030411003001 | 桥架 | 1.名称:金属线槽(耐火型) 2.规格:200*100mm 3.其他:满足图纸设计要求及施工验规范要求 |  | m | 125.58
4 | 030413001001 | 铁构件 | 1.名称:电缆桥架支吊架 2.材质:金属 3.满足设计规范要求 4.其他:满足图纸设计要求及施工验规范要求 |  | kg | 122.82
5 | 030411006001 | 接线盒 | 1.名称:接线盒 2.材质:铁质 3.安装形式:暗装 |  | 个 | 16
6 | 030502005001 | 双绞线缆 | 1.名称:六类非屏蔽双绞电缆 2.规格:超六类UTP 3.敷设方式:穿管敷设 4.其他:满足图纸设计要求及施工验规范要求 |  | m | 779.9
7 | 030411004001 | 配线 | 1.名称:管内穿线 2.型号:RVS-2*1.5mm2 3.配线部位:穿管敷设 4.其他:满足图纸设计要求及施工验规范要求 |  | m | 180.85
8 | 040402017001 | 止水钢板 | 1.类别:止不钢板 |  | 块 | 2
分部小计
设备
9 | 030507008001 | 监控摄像设备 | 1.类型:半球网络摄像机 2.规格、型号:1）200万像素，红外高清半球摄像 |  | 台 | 3
本页小计
注：为计取规费等的使用，可在表中增设其中：“定额人工费”
表—08
分部分项工程和单价措施项目清单与计价表
工程名称：弱电安装工程 |  |  |  | 标段：和林格尔县第三中学专用教室改造项目 |  |  |  | 第 2 页 共 5 页
序号 | 项目编码 | 项目名称 | 项目特征描述 |  | 计量单位 | 工程量 | 金额（元）
[7 empty] | 综合单价 |  | 合价 | 其中
暂估价
机； 3支架形式:电源、支架、护罩、POE模块等辅材附件安装； 4技术要求:满足甲方提供弱电技术资料文件中产品参数的要求 5.其他:满足图纸设计要求及施工验收规范
10 | 030501012002 | 交换机 | 1.名称:24口交换机 2.规格:机柜安装 3.技术要求:满足甲方提供弱电技术资料文件中产品参数的要求 4.其他:满足图纸设计要求及施工验收规范 |  | 台
11 | 030502010002 | 配线架 | 1.名称:24口网络配线架 2.规格:机柜安装 满配六类非屏蔽型模块 |  | 个
12 | 030501012002 | 交换机 | 1.名称:8口交换机 2.规格:机柜安装 3.技术要求:满足甲方提供弱电技术资料文件中产品参数的要求 4.其他:满足图纸设计要求及施工验收规范 |  | 台 | 1
13 | 030502010002 | 配线架 | 1.名称:12口网络配线架 2.规格:机柜安装 满配六类非屏蔽型模块 |  | 个 | 1
14 | 030502018003 | 理线器 | 1.名称:理线器 2.规格:1U或2U，带有铰链式可双向开启盖板；机架式配置，支持标准19英寸机柜 3.技术要求:满足甲方提供弱电技术资料文件中产品参数的要求 4.其他:满足图纸设计要求及施工验收规范 |  | 个 | 1
15 | 031101055001 | 光电转换器 | 1.名称:光电转换器 2.型号:10/100Mbps，1*RJ45+1*LC 3.其他:满足图纸设计要求及施工验收规范 |  | 台 | 1
16 | 030501004001 | 32路硬盘录像机 | 1.名称:32路硬盘录像机 2.通道数:32路 含硬盘 |  | 台
本页小计
注：为计取规费等的使用，可在表中增设其中：“定额人工费”
表—08
分部分项工程和单价措施项目清单与计价表
工程名称：弱电安装工程 |  |  |  | 标段：和林格尔县第三中学专用教室改造项目 |  |  |  | 第 3 页 共 5 页
序号 | 项目编码 | 项目名称 | 项目特征描述 |  | 计量单位 | 工程量 | 金额（元）
[7 empty] | 综合单价 |  | 合价 | 其中
暂估价
3.含支架等附件安装 4.技术要求:满足甲方提供弱电技术资料文件中产品参数的要求 5.其他:满足图纸设计要求及施工验收规范
17 | 030501004001 | 8路硬盘录像机 | 1.名称:8路硬盘录像机 2.通道数:8路 含硬盘 3.含支架等附件安装 4.技术要求:满足甲方提供弱电技术资料文件中产品参数的要求 5.其他:满足图纸设计要求及施工验收规范 |  | 台 | 1
18 | 030501002001 | 视频解码器 | 1.名称:视频解码器 2.规格:支持电子放大 3.技术要求:满足甲方提供弱电技术资料文件中产品参数的要求 4.其他:满足图纸设计要求及施工验收规范 |  | 套 | 1
19 | 030501003001 | 网络控制键盘 | 1.名称:网络控制键盘 2.其他:满足图纸设计要求及施工验收规范 |  | 套 | 1
20 | 030505004001 | 电视墙 | 1.名称:液晶拼接屏 2.监视器数量:2*3 55"液晶屏 3.支架:整体电视墙支架 4.含电源线及插座、HDMI线 5.技术要求:满足甲方提供弱电技术资料文件中产品参数的要求 6.其他:安装、调试 7.满足图纸设计要求及施工验收规范 |  | 套 | 1
21 | 080607003001 | 管理电脑 | 1.名称:管理电脑 2.含实现与周界电子围栏系统、建筑物入侵报警系统、门禁系统联动功能的软件，联动响应时间不大于1s。 3.其他:满足图纸设计要求及施工验收规范 |  | 套 | 1
22 | 030502001001 | 机柜、机架 | 1.名称:机柜 2.材质:钢制 |  | 台 | 1
本页小计
注：为计取规费等的使用，可在表中增设其中：“定额人工费”
表—08
分部分项工程和单价措施项目清单与计价表
工程名称：弱电安装工程 |  |  |  | 标段：和林格尔县第三中学专用教室改造项目 |  |  |  | 第 4 页 共 5 页
序号 | 项目编码 | 项目名称 | 项目特征描述 |  | 计量单位 | 工程量 | 金额（元）
[7 empty] | 综合单价 |  | 合价 | 其中
暂估价
3.安装方式:落地安装 4.含工业连接器及PDU插座 5.技术要求:满足甲方提供弱电技术资料文件中产品参数的要求 6.其他:满足图纸设计要求及施工验收规范
23 | 080608003001 | UPS不间断电源设备 | 1.名称:UPS电源 2.附件:含配电箱 3.其他:安装、调试 4.技术要求:满足甲方提供弱电技术资料文件中产品参数的要求 5.满足图纸设计要求及施工验收规范 |  | 台 | 1
24 | 030507017001 | 视频监控系统调试 | 1.名称:视频监控系统调试 2.其他:满足图纸设计要求及施工验收规范 |  | 系统 | 1
25 | 030502012001 | 无线AP | 1.名称:无线AP 2.规格:支持千兆以太网； 3.安装方式:吊顶上安装 4.底盒材质、规格:钢制 5.技术要求:满足甲方提供弱电技术资料文件中产品参数的要求 6.其他:满足图纸设计要求及施工验收规范 |  | 个 | 2
26 | 030502009001 | 跳线 | 1.名称:网络跳线 2.类别:RJ45-RJ45 3.规格:1.5米 4.技术要求:满足甲方提供弱电技术资料文件中产品参数的要求 5.其他:满足图纸设计要求及施工验收规范 |  | 条 | 11
27 | 030501012001 | 交换机 | 1.名称:核心交换机 2.功能:配备光接口 3.技术要求:满足甲方提供弱电技术资料文件中产品参数的要求 4.其他:满足图纸设计要求及施工验收规范 |  | 台 | 1
28 | 030502004001 | 网络插座 | 1.网络双孔插座 |  | 个 | 9
本页小计
注：为计取规费等的使用，可在表中增设其中：“定额人工费”
表—08
分部分项工程和单价措施项目清单与计价表
工程名称：弱电安装工程 |  |  |  | 标段：和林格尔县第三中学专用教室改造项目 |  |  |  | 第 5 页 共 5 页
序号 | 项目编码 | 项目名称 | 项目特征描述 |  | 计量单位 | 工程量 | 金额（元）
[7 empty] | 综合单价 |  | 合价 | 其中
暂估价
RJ45+RJ11 86系列 2.技术要求:满足甲方提供弱电技术资料文件中产品参数的要求 3.其他:满足图纸设计要求及施工验收规范
29 | 030502004002 | 地面数据插座 | 1.地面数据插座 2.技术要求:满足甲方提供弱电技术资料文件中产品参数的要求 3.其他:满足图纸设计要求及施工验收规范 |  | 个
30 | 030502019001 | 六类屏蔽网线测试 | 1.测试类别:六类屏蔽网线测试 2.其他:满足图纸设计要求及施工验收规范 |  | 链路 | 11
分部小计
措施项目
31 | 031301017001 | 脚手架搭拆 |  |  | 项 | 1
分部小计
本页小计
合 计
注：为计取规费等的使用，可在表中增设其中：“定额人工费”
表—08

## 表-11 总价措施项目清单与计价表
总价措施项目清单与计价表
工程名称：弱电安装工程 |  |  | 标段：和林格尔县第三中学专用教室改造项目 | [5 empty] | 第 1 页 共 1 页
序号 | 项目编码 | 项目名称 |  | 计算基础 | 费率(%) | 金额(元) |  | 调整费率(%) |  | 调整后金额(元) | 备注
1 | 031302001 | 安全文明施工费
1.1 | 031302001001 | 文明施工与环境保护费 |  | 分部分项人工费+技术措施项目人工费 | 0.8
1.2 | 031302001002 | 临时设施费 |  | 分部分项人工费+技术措施项目人工费 | 0.85
2 | 031302005001 | 雨季施工增加费 |  | 分部分项人工费+技术措施项目人工费 | 0.5
3 | 031302006001 | 已完工程及设备保护费 |  | 分部分项人工费+技术措施项目人工费 | 0.8
4 | 031302004001 | 二次搬运费 |  | 分部分项人工费+技术措施项目人工费 | 0.1
合 计
编制人（造价人员）： | [6 empty] | 复核人（造价工程师）：
注：1.“计算基础”中安全文明施工费可为“定额基价”、“定额人工费”或“定额人工费+定额机械费”，其他项目可为“定额人工费”或“定额人工费+定额机械费”。 2.按施工方案计算的措施费，若无“计算基础”和“费率”的数值，也可只填“金额”数值，但应在备注栏说明施工方案出处或计算方法。
表-11

## 表-12 其他项目清单与计价汇总表
其他项目清单与计价汇总表
工程名称：弱电安装工程 |  | 标段：和林格尔县第三中学专用教室改造项目 |  |  | 第 1 页 共 1 页
序号 | 项目名称 |  | 金额(元) | 结算金额(元) |  | 备注
1 | 暂列金额 |  |  |  |  | 明细详见表-12-1
2 | 暂估价
2.1 | 专业工程暂估价 |  |  |  |  | 明细详见表-12-3
2.2 | 材料暂估价 |  | 一 |  |  | 明细详见表-12-2
3 | 计日工 |  |  |  |  | 明细详见表-12-4
4 | 总承包服务费 |  |  |  |  | 明细详见表-12-5
5 | 材料检验试验费
6 | 建筑工程能效测评费
7 | 工程变更及现场签证
8 | 提前竣工（赶工补偿）
9 | 无负荷联合试运转费
10 | 停窝工损失费
11 | 施工期间未完工程保护费
12 | 企业自有工人培训管理费
13 | 建筑工人实名制费
14 | 安全生产计提费
合计 | [5 empty] | —
注：材料（工程设备）暂估单价进入清单项目综合单价，此处不汇总。
表-12

## 表-12-1 暂列金额表
暂列金额明细表
工程名称：弱电安装工程 |  | 标段：和林格尔县第三中学专用教室改造项目 |  |  | 第 1 页 共 1 页
序号 | 项目名称 |  | 计量单位 | 暂定金额（元） |  | 备注
合 计 | [5 empty] | —
注：此表由招标人填写，如不能详列，也可只列暂列金额总额，投标人应将上述暂列金额计入投标总价中。
表—12—1

## 表-12-2 材料(工程设备)暂估价及调整表
材料（工程设备）暂估单价及调整表
工程名称：弱电安装工程 |  |  | 标段：和林格尔县第三中学专用教室改造项目 | [7 empty] | 第 1 页 共 1 页
序号 | 材料(工程设备)名称、规格、型号 | 计量单位 |  | 数量 |  | 暂估(元) |  | 确认(元) |  | 差额±(元) |  |  | 备注
|  |  |  | 暂估 | 确认 | 单价 | 合价 | 单价 | 合价 | 单价 |  | 合价
合计
总合计
注：此表由招标人填写“暂估单价”，并在备注栏说明暂估价的材料、工程设备拟用在哪些清单项目上，投标人应将上述材料、工程设备暂估单价计入工程量清单综合单价报价中。
表—12—2

## 表-12-3 专业工程暂估价及结算价表
专业工程暂估价及结算价表
工程名称：弱电安装工程 |  |  | 标段：和林格尔县第三中学专用教室改造项目 |  |  |  | 第 1 页 共 1 页
序号 | 工程名称 | 工程内容 |  | 暂估金额（元） | 结算金额(元) | 差额±(元) |  | 备注
合 计
注：此表“暂估金额”由招标人填写，投标人应将“暂估金额”计入投标总价中。结算时按合同约定结算金额填写。
表—12—3

## 表-12-4 计日工表
计 日 工 表
工程名称：弱电安装工程 |  | 标段：和林格尔县第三中学专用教室改造项目 | [5 empty] | 第 1 页 共 1 页
编号 | 项目名称 |  | 单位 | 暂定数量 | 实际数量 | 综合单价(元) | 合价(元)
[7 empty] | 暂定 |  | 实际
1 | 人工
人工小计
2 | 材料
材料小计
3 | 机械
机械小计
四、企业管理费和利润
总 计
注：此表项目名称、暂定数量由招标人填写，编制招标控制价时，单价由招标人按有关计价规定确定；投标时，单价由投标人自主报价，按暂定数量计算合价计入投标总价中。结算时，按发承包双方确认的实际数量计算合价。
表—12—4

## 表-12-5 总承包服务费计价表
总承包服务费计价表
工程名称：弱电安装工程 |  | 标段：和林格尔县第三中学专用教室改造项目 |  |  |  |  | 第 1 页 共 1 页
序号 | 项目名称 |  | 项目价值(元) | 服务内容 | 计算基础 | 费率(%) |  | 金额(元)
| 合计 |  | - | - |  | -
注：此表项目名称、服务内容由招标人填写，编制招标控制价时，费率及金额由招标人按有关计价规定确定；投标时，费率及金额由投标人自主报价，计入投标总价中。
表—12—5

## 表-13 规费、税金项目清单与计价表
规费、税金项目计价表
工程名称：弱电安装工程 |  | 标段：和林格尔县第三中学专用教室改造项目 |  |  |  | 第 1 页 共 1 页
序号 | 项目名称 |  | 计算基础 |  | 计算基数 |  | 计算费率(%) | 金额（元）
1 | 规费 |  | 社会保险费+住房公积金+水利建设基金+环境保护税
1.1 | 社会保险费 |  | 养老失业保险+基本医疗保险+工伤保险+生育保险
(1) | 养老失业保险 |  | 分部分项人工费+组织措施项目人工费+技术措施项目人工费+分部分项人工费调整+技术措施项目人工费调整 |  |  |  | 10.5
(2) | 基本医疗保险 |  | 分部分项人工费+组织措施项目人工费+技术措施项目人工费+分部分项人工费调整+技术措施项目人工费调整 |  |  |  | 3.7
(3) | 工伤保险 |  | 分部分项人工费+组织措施项目人工费+技术措施项目人工费+分部分项人工费调整+技术措施项目人工费调整 |  |  |  | 0.4
(4) | 生育保险 |  | 分部分项人工费+组织措施项目人工费+技术措施项目人工费+分部分项人工费调整+技术措施项目人工费调整 |  |  |  | 0.3
1.2 | 住房公积金 |  | 分部分项人工费+组织措施项目人工费+技术措施项目人工费+分部分项人工费调整+技术措施项目人工费调整 |  |  |  | 3.7
1.3 | 水利建设基金 |  | 分部分项人工费+组织措施项目人工费+技术措施项目人工费+分部分项人工费调整+技术措施项目人工费调整 |  |  |  | 0.4
1.4 | 环境保护税
2 | 税金 |  | 税前工程造价 |  |  |  | 9
合 计
编制人（造价人员）： |  |  |  | 复核人（造价工程师）：
表-13