## 表E.2.1 分部分项工程项目清单计价表
分部分项工程项目清单计价表
工程名称：武川县西乌兰不浪村恒温仓储库项目-建筑 |  |  |  | 标段：武川县西乌兰不浪村恒温仓储库项目 |  |  | 第 1 页 共 9 页
序号 | 项目编码 | 项目名称 | 项目特征描述 |  | 计量 单位 | 工程量 |  | 金额（元）
[8 empty] | 综合单价 | 合价
砌筑工程
1 | 010403001001 | 石基础 | 1.石料种类、规格:毛石条形基础 2.具体做法详图纸 3.满足图纸设计及施工规范要求，详见图纸 |  | m3 | 109.83
2 | 010401003001 | 多孔砖墙 | 1.采用370厚页岩多孔砖墙 2.具体做法详图纸 3.满足图纸设计及施工规范要求，详见图纸 |  | m3 | 131.22
钢筋混凝土工程
3 | 010502005001 | 基础联系梁 | 1.混凝土种类:商品砼 2.混凝土强度等级:C25 3.具体做法详图纸 4.满足图纸设计及施工规范要求，详见图纸 |  | m3 | 12.18
4 | 010502021001 | 构造柱 | 1.混凝土种类:商品砼 2.混凝土强度等级:C25 3.具体做法详图纸 4.满足图纸设计及施工规范要求，详见图纸 |  | m3 | 20.87
5 | 010502022001 | 圈梁 | 1.混凝土种类:商品砼 2.混凝土强度等级:C25 3.具体做法详图纸 4.满足图纸设计及施工规范要求，详见图纸 |  | m3 | 20.92
6 | 010506001001 | 现浇混凝土基础及联系梁钢筋 | 1.钢筋种类、规格:三级钢筋φ12 2.具体做法详图纸 3.满足图纸设计及施工规范要求，详见图纸 |  | t | 0.832
本页小计
分部分项工程项目清单计价表
工程名称：武川县西乌兰不浪村恒温仓储库项目-建筑 |  |  |  | 标段：武川县西乌兰不浪村恒温仓储库项目 |  |  | 第 2 页 共 9 页
序号 | 项目编码 | 项目名称 | 项目特征描述 |  | 计量 单位 | 工程量 |  | 金额（元）
[8 empty] | 综合单价 | 合价
7 | 010506001002 | 现浇混凝土基础及联系梁钢筋 | 1.钢筋种类、规格:一级钢箍筋φ6 2.具体做法详图纸 3.满足图纸设计及施工规范要求，详见图纸 |  | t | 0.216
8 | 010506002001 | 现浇混凝土柱钢筋 | 1.钢筋种类、规格:三级钢筋φ12 2.具体做法详图纸 3.满足图纸设计及施工规范要求，详见图纸 |  | t | 0.206
9 | 010506002002 | 现浇混凝土柱钢筋 | 1.钢筋种类、规格:三级钢筋φ14 2.具体做法详图纸 3.满足图纸设计及施工规范要求，详见图纸 |  | t | 1.14
10 | 010506002003 | 现浇混凝土柱钢筋 | 1.钢筋种类、规格:一级钢箍筋φ6 2.具体做法详图纸 3.满足图纸设计及施工规范要求，详见图纸 |  | t | 0.42
11 | 010506005001 | 现浇混凝土梁钢筋 | 1.钢筋种类、规格:三级钢筋φ14 2.具体做法详图纸 3.满足图纸设计及施工规范要求，详见图纸 |  | t | 1.11
12 | 010506005002 | 现浇混凝土梁钢筋 | 1.钢筋种类、规格:三级钢筋φ16 2.具体做法详图纸 3.满足图纸设计及施工规范要求，详见图纸 |  | t | 0.106
13 | 010506005003 | 现浇混凝土梁钢筋 | 1.钢筋种类、规格:一级钢箍筋φ6 2.具体做法详图纸 3.满足图纸设计及施工规范要求，详见图纸 |  | t | 0.335
本页小计
分部分项工程项目清单计价表
工程名称：武川县西乌兰不浪村恒温仓储库项目-建筑 |  |  |  | 标段：武川县西乌兰不浪村恒温仓储库项目 |  |  | 第 3 页 共 9 页
序号 | 项目编码 | 项目名称 | 项目特征描述 |  | 计量 单位 | 工程量 |  | 金额（元）
[8 empty] | 综合单价 | 合价
14 | 010506017001 | 砌体工程内配钢筋 | 1.钢筋种类、规格:一级钢筋 2.具体做法详图纸 3.满足图纸设计及施工规范要求，详见图纸 |  | t | 0.369
15 | 010506025001 | 预埋铁件 | 1.钢材种类:预埋铁件 2.具体做法详图纸 3.满足图纸设计及施工规范要求，详见图纸 |  | t | 0.509
楼地面及室外散水坡道
16 | 011101002001 | 细石混凝土楼地面 | 1、100厚C30混凝土随打随光(内配+8@200双向钢筋网片); 3、20厚1:3水泥砂浆保护层; 4、3厚SBS卷材防潮层(错缝搭接施工);5、30厚C20细石混凝土找平层; 6、0.4厚PE薄膜1层 7、100厚挤塑聚苯板保温层(容重不小30KG/M3); 8、丙纶布层; 5、60厚C20混凝土垫层 8、150厚碎石灌M5水泥砂浆 9、素土夯实,压实系数>0.93低洼处3:7灰土回填夯实 |  | m2 | 300.8
17 | 011001005001 | 地梁外侧50mm挤塑聚苯板保温 | 1.周边地面1米范围内，地梁外侧50mm挤塑聚苯板保温） 2.具体做法详见图纸 3.满足图纸设计及施工规范要求，详见图纸 |  | m2 | 81.4
本页小计
分部分项工程项目清单计价表
工程名称：武川县西乌兰不浪村恒温仓储库项目-建筑 |  |  |  | 标段：武川县西乌兰不浪村恒温仓储库项目 |  |  | 第 4 页 共 9 页
序号 | 项目编码 | 项目名称 | 项目特征描述 |  | 计量 单位 | 工程量 |  | 金额（元）
[8 empty] | 综合单价 | 合价
18 | 010502029001 | 散水 | 参图集12J1-152-散2 1.40厚C20细石混凝土，上撒1:1水泥砂子压实赶光 2.150厚3:7灰土 3.素土夯实，向外坡4% |  | m2 | 76.5
19 | 010502031001 | 坡道 | 参图集12J1-156-坡2 1.100厚C20混凝土，随捣随抹成麻面 2.300厚3:7灰土 3.素土夯实(坡度按单体工程设计) |  | m2 | 36.04
墙面工程
外墙
20 | 010903002001 | 墙面涂膜防水 | 1.名称:外墙面 2.基层墙面 3.1.5厚聚合物水泥防水涂料（第一道防水） 4.满足图纸设计及施工规范要求，详见图纸 |  | m2 | 421.06
21 | 011201001001 | 墙、柱面一般抹灰 | 1.名称:外墙面 2.15厚1：3水泥砂浆找平 3.满足图纸设计及施工规范要求，详见图纸 |  | m2 | 421.06
本页小计
分部分项工程项目清单计价表
工程名称：武川县西乌兰不浪村恒温仓储库项目-建筑 |  |  |  | 标段：武川县西乌兰不浪村恒温仓储库项目 |  |  | 第 5 页 共 9 页
序号 | 项目编码 | 项目名称 | 项目特征描述 |  | 计量 单位 | 工程量 |  | 金额（元）
[8 empty] | 综合单价 | 合价
22 | 011001003001 | 保温隔热墙面 | 1.保温隔热部位:外墙保温 2.80厚憎水性岩棉板（燃烧性能A级），板两表面及侧面涂刷界面剂，配套胶粘剂粘贴。 3.抹抹面胶浆3-6厚抹面胶浆，压入耐碱玻璃纤维网布。 4.6厚聚合物水泥防水砂浆（第二道防水） 5.满足图纸设计及施工规范要求，详见图纸 |  | m2 | 434.49
23 | 011404001001 | 墙面喷刷涂料 | 1.喷涂涂料 2.具体做法详见图纸 3.满足图纸设计及施工规范要求 |  | m2 | 431.24
内墙面
本页小计
分部分项工程项目清单计价表
工程名称：武川县西乌兰不浪村恒温仓储库项目-建筑 |  |  |  | 标段：武川县西乌兰不浪村恒温仓储库项目 |  |  | 第 6 页 共 9 页
序号 | 项目编码 | 项目名称 | 项目特征描述 |  | 计量 单位 | 工程量 |  | 金额（元）
[8 empty] | 综合单价 | 合价
24 | 011001003002 |  | 1.80厚聚氨酯发泡保温内墙面 2.施工准备：在进行聚氨酯发泡保温施工之前，需要进行一些准备工作，以确保施工的顺利进行。准备所需的聚 氨酯发泡保温材料，包括发泡剂、聚酯多元醇和催化剂等。确保材料的质量符合相关标准，并按照施工需求购买 足够的材料。准备施工所需的工具，包括喷涂枪、搅拌器、刷子、刮刀等。确保工具的质量良好，并进行清洁和 消毒处理，以确保施工过程的卫生和安全。清理施工现场，确保没有杂物和障碍物。同时检查施工现场的平整度 ，如有不平整的地面，需进行修整，以便于施工过程的进行。 3.表面处理：在施工之前，需要对待保温表面进行处理。首先，清洁表面，确保没有灰尘和油污。其次，修补 表面的裂缝和凹陷，以提供均匀的粘结面。 4.底涂处理：使用合适的底涂材料，将其均匀涂刷在待保温表面上。底涂处理有助于提升保温层的附着力和密 封性能。待底涂材料干燥后，即可进行下一步施工。 5.发泡施工：使用 |  | m2 | 364.62
本页小计
分部分项工程项目清单计价表
工程名称：武川县西乌兰不浪村恒温仓储库项目-建筑 |  |  |  | 标段：武川县西乌兰不浪村恒温仓储库项目 |  |  | 第 7 页 共 9 页
序号 | 项目编码 | 项目名称 | 项目特征描述 |  | 计量 单位 | 工程量 |  | 金额（元）
[8 empty] | 综合单价 | 合价
喷涂枪将聚氨酯材料均匀地喷涂在待保温表面上。施工时要注意控制喷涂厚度和均匀性，以 确保保温层的质量和性能。根据施工的需要，可以分为多道施工，每道施工之间需等待一定时间，直到前一道施 工干燥后才能进行下一道施工。 6.防护层施工：聚氨酯发泡保温层施工完成后，需要进行防护层的施工。防护层可以选择聚合物涂料、涂胶或 涂漆等材料，以提供保温层的耐久性和防水性能。施工防护层时，要注意施工方法和涂层的厚度，确保有效的防 护效果。后续处理：施工完成后，检查保温层的质量和施工效果。对于出现的问题，如裂缝、空鼓等，应及时进行修复。 同时，进行清理工作，清除施工现场的杂物和废料。 7.满足图纸设计及施工规范要求
25 | 011105001001 | 水泥砂浆踢脚线 | 1.水泥砂浆踢脚 100高 2.6厚1:3水泥砂浆 3.6厚1∶2水泥砂浆抹面压光 |  | m2 | 7.04
门窗工程
26 | 010803001001 | 金属卷帘(闸)门 | 1.电动卷帘门 2.满足图纸设计及施工规范要求，详见图纸 |  | m2 | 18
本页小计
分部分项工程项目清单计价表
工程名称：武川县西乌兰不浪村恒温仓储库项目-建筑 |  |  |  | 标段：武川县西乌兰不浪村恒温仓储库项目 |  |  | 第 8 页 共 9 页
序号 | 项目编码 | 项目名称 | 项目特征描述 |  | 计量 单位 | 工程量 |  | 金额（元）
[8 empty] | 综合单价 | 合价
27 | 010804007001 | 特种门 | 1.钢制工业级保温门 2.满足图纸设计及施工规范要求，详见图纸 |  | m2 | 16
屋面工程
28 | 010901005001 | 金属板屋面 | 1.双层压型钢板复合保温屋面（一级防水） 2.100厚双层压型钢板岩棉板复合板（彩板0.60厚） 3.满足图纸设计及施工规范要求，详见图纸 |  | m2 | 373.56
29 | 010602001001 | 钢屋架 | 1.钢屋架制安 2.钢材品种、规格:镀锌方钢、圆钢 3.具体做法详图纸 4.满足图纸设计及施工规范要求，详见图纸 |  | t | 2.447
30 | 010607003001 | 钢檩条 | 1.钢檩条制安 2.钢材品种、规格: C160*70*20*2.5及檩托板 3.具体做法详图纸 4.满足图纸设计及施工规范要求，详见图纸 |  | t | 1.84
31 | 010607002001 | 钢支撑、钢拉条 | 1.钢支撑(钢拉条) 2.钢材品种、规格:镀锌φ32*2.5、镀锌圆钢φ12 3.具体做法详图纸 4.满足图纸设计及施工规范要求，详见图纸 |  | t | 1.086
32 | 011404006001 | 金属构件喷刷防火涂料 | 1.构件名称:钢屋架、支撑、檩条 2.耐火等级:二级 3.耐火极限:1.5h 4.具体做法详图纸 5.满足图纸设计及施工规范要求，详见图纸 |  | t | 5.396
本页小计
分部分项工程项目清单计价表
工程名称：武川县西乌兰不浪村恒温仓储库项目-建筑 |  |  |  | 标段：武川县西乌兰不浪村恒温仓储库项目 |  |  | 第 9 页 共 9 页
合 计

## 表E.2.3 材料暂估单价及调整表
材料暂估单价及调整表
工程名称：武川县西乌兰不浪村恒温仓储库项目-建筑 |  |  |  |  | 标段：武川县西乌兰不浪村恒温仓储库项目 | [5 empty] | 第 1 页 共 1 页
序号 | 材料名称 | 规格型号 | 计量单位 | 数量 |  |  |  | 确认 |  |  |  | 调整金额（元） | 备注
|  |  |  | 数量 |  | 单价 （元） | 合价 （元） | 数量 | 单价 （元） | 合价 （元）
|  |  |  | A₁ |  | B₁ | C₁ | A₂ | B₂ | C₂ |  | D=C₂-C₁
本页小计 | [7 empty] | — | — |  |  |  | —
合 计 | [7 empty] | — | — |  |  |  | —
注：本表可由招标人填写“暂估单价”栏，并在备注栏说明拟用暂估价材料的清单项目，投标人应将上述材料暂估单价计入 工程量清单综合单价。

## 表E.3.1 措施项目清单计价表
措施项目清单计价表
工程名称：武川县西乌兰不浪村恒温仓储库项目-建筑 |  |  | 标段：武川县西乌兰不浪村恒温仓储库项目 |  | 第 1 页 共 1 页
序号 | 项目编码 | 项目名称 |  | 工作内容 |  | 价格（元） | 备注
1 | 一 | 措施项目一
1.1 | 011601007 | 文明施工费
1.2 | 011601007001 | 文明施工与环境保护费
1.3 | 011601006001 | 临时设施费
1.4 | 011601010001 | 雨季施工增加费
1.5 | 011601014001 | 已完工程及设备保护费
1.6 | 01B001 | 工程定位复测费
1.7 | 011601013001 | 二次搬运费
2 | 二 | 措施项目二
2.1 | 011601001001 | 脚手架 |  | 1.综合脚手架
2.2 | 010505003001 | 基础联系梁模板 |  | 1.基础梁复合模板
2.3 | 010505011001 | 构造柱模板 |  | 1.构造柱复合模板
2.4 | 010505012001 | 圈梁模板 |  | 1.圈梁复合模板
2.5 | 010505018001 | 台阶模板 |  | 1.台阶 复合模板
2.6 | 011601002001 | 垂直运输 |  | 1.砖混单层垂直运输费
本页小计 | [6 empty] | -
合 计 | [6 empty] | -
注：措施项目清单费用构成详见本标准表 E.3.2，大型机械进出场及安拆费用组成见本标准表 E.3.4。

## 表E.4.1 其他项目清单计价表
其他项目清单计价表
工程名称：武川县西乌兰不浪村恒温仓储库项目-建筑 |  | 标段：武川县西乌兰不浪村恒温仓储库项目 |  |  |  | 第 1 页 共 1 页
序号 | 项目名称 |  | 暂估（暂定）金额（元） | 结算（确定）金额（元） | 调整金额± （元） |  | 备注
1 | 暂列金额 | [5 empty] | 详见本标准表 E.4.2
2 | 暂估价 |  | 50031
2.1 | 专业工程暂估价 |  | 50031 |  |  |  | 详见本标准表 E.4.3
2.2 | 材料暂估价
3 | 计日工 | [5 empty] | 详见本标准表 E.4.4
4 | 总承包服务费 | [5 empty] | 详见本标准表 E.4.5
5 | 材料检验试验费
6 | 建筑工程能效测评费
7 | 工程变更及现场签证
8 | 提前竣工（赶工补偿）
9 | 无负荷联合试运转费
10 | 停窝工损失费
11 | 施工期间未完工程保护费
12 | 企业自有工人培训管理费
13 | 建筑工人实名制费 | [5 empty] | 1.建设项目招标工期为1年的暂按57900元计入工程造价； 2.建设项目招标工期为2年的暂按99400元计入工程造价； 3.建设项目招标工期为3年及以上的暂按140900元计入工程造价。
14 | 安全生产计提费 | [5 empty] | 房屋建筑工程计提比例为3%，市政公用工程计提比例为1.5%。
15 | 人工增加费
合 计 |  |  | 50031 |  |  |  | -

## 表E.4.2 暂列金额明细表
暂列金额明细表
工程名称：武川县西乌兰不浪村恒温仓储库项目-建筑 |  |  |  | 标段：武川县西乌兰不浪村恒温仓储库项目 |  |  | 第 1 页 共 1 页
序号 | 项目名称 | 计算基础 | 费率（%） |  | 暂定金额 （元） | 确定金额（元） |  | 调整金额± (元) | 备注
1 | 合同价格调整暂列金额
2 | 未确定工程暂列金额
3 | 未确定服务暂列金额
4 | 未确定其他暂列金额
本页小计 |  | - | -
合 计 |  | - | -
注：1 本表由招标人填写“暂定金额”总额，采用费率计价方式计算暂定金额的，应分别填写“计算基础”“费率”，并计算 填写“暂定金额”；采用总价计价方式计算暂定金额的，可直接填写“暂定金额”； 2 投标人应将上述暂定金额填写并计入投标总价； 3 结算时应按合同约定计算并填写“确定金额”。

## 表E.4.3 专业工程暂估价明细表
专业工程暂估价明细表
工程名称：武川县西乌兰不浪村恒温仓储库项目-建筑 |  |  |  | 标段：武川县西乌兰不浪村恒温仓储库项目 |  |  |  | 第 1 页 共 1 页
序号 | 专业工程名称 | 暂估金额（元） |  |  |  | 确认金额（元） |  |  |  | 调整金额±（元） | 备注
|  | 不含税价格 | 增值税 |  | 含税价格 | 不含税价格 | 增值税 |  | 含税价格
|  | A₁ | B₁ |  | C₁ | A₂ | B₂ |  | C₂ | D=C₂-C₁
| 54套成品货架 | 45900 | 4131 |  | 50031
本页小计 |  | 45900 | 4131 |  | 50031 | [5 empty] | -
合计 |  | 45900 | 4131 |  | 50031 | [5 empty] | -
注：本表“暂估金额”由招标人填写，投标人应将“暂估金额”填写并计入投标总价。结算时应按合同约定的价格填写 “确认金额”。

## 表E.4.4 计日工表
计日工表
工程名称：武川县西乌兰不浪村恒温仓储库项目-建筑 |  |  |  | 标段：武川县西乌兰不浪村恒温仓储库项目 |  |  |  | 第 1 页 共 1 页
编号 | 计日工名称 | 单位 | 暂定数量 |  | 实际数量 | 综合单价(元) | 合价（元） |  |  | 调整金额± (元)
[7 empty] | 暂定 |  | 实际
[7 empty] | A₁ |  | A₂ | B=A₂-A₁
一 | 人工
1
人工小计
二 | 材料
1
材料小计
三 | 施工机具
1
施工机具小计
总计
注：1 本表计日工名称、暂定数量应由招标人填写。编制最高投标限价时，单价应由招标人按有关计价规定确定；编制投标报 价时，单价应由投标人自主报价，并按暂定数量计算合价计入投标总价中。 2 工程结算时，应按发承包双方确认的实际数量计算合价。发承包双方确认的实际数量详见本标准表E.8.2。

## 表E.4.5 总承包服务费计价表
总承包服务费计价表
工程名称：武川县西乌兰不浪村恒温仓储库项目-建筑 |  |  |  | 标段：武川县西乌兰不浪村恒温仓储库项目 |  |  |  |  | 第 1 页 共 1 页
序号 | 项目名称 | 计算基础 | 费率(%) |  | 金额 | 确认 计算基础 | 结算金额 （元） | 调整金额± （元） |  | 备注
|  | A₁ | B |  | C₁ | A₂ | C₂ | D=C₂-C₁
1 | 发包人提供材料 | [8 empty] | 详见本标准表G.1.1
2 | 专业分包工程 | [8 empty] | 详见本标准表E.4.3
3 | 直接发包的专业工程 | [8 empty] | 详见本标准表E.4.6
本页小计
合 计 |  | — | — |  |  | — |  |  |  | -
注：1 本表项目名称、服务内容应由招标人填写； 2 编制最高投标限价及投标报价时，采用费率计价方式计算总承包服务费的，应分别填写“计算基础 A₁” “费率B”， 并计算填写“金额C₁”，C₁=A₁×B; 采用总价计价方式计算总承包服务费的，可直接填写“金额C₁”； 3 编制结算时，采用费率计价方式计算总承包服务费的，应填写“确认计算基础A₂”， 并计算填写“结算金额C₂”， C₂=A₂×B；采用总价计价方式计算总承包服务费的，可直接填写“结算金额C₂”。

## 表E.5.1 增值税计价表
增值税计价表
工程名称：武川县西乌兰不浪村恒温仓储库项目-建筑 |  |  | 标段：武川县西乌兰不浪村恒温仓储库项目 |  | 第 1 页 共 1 页
序号 | 项目名称 | 计算基础说明 |  | 计算基础 |  | 税率(%) | 金额(元)
1 | 增值税 | 分部分项工程费+措施项目工程费+其他项目费-其中：专业工程暂估价 |  |  |  | 9
合 计