## 表E.2.1 分部分项工程项目清单计价表
分部分项工程项目清单计价表
工程名称：大雄宝殿 |  |  |  | 标段：准格尔召宝堂寺大雄宝殿、弥勒殿、莲花殿保护修缮工程 |  |  | 第 1 页 共 3 页
序号 | 项目编码 | 项目名称 | 项目特征描述 |  | 计量 单位 | 工程量 |  | 金额（元）
[8 empty] | 综合单价 | 合价
地面
1 | 020702001001 | 整修地面（院落） | 1、拆除原有方砖地面及垫层至设计标高，渣土集中堆放 2、150厚3：7灰土垫层 3、50厚掺灰泥（白灰：黄土=4:6） 4、280*280*60方砖铺墁地面，油灰勾缝 |  | m2 | 57.7
2 | 020702001004 | 整修地面（院落） | 1、清理建筑与院落围墙间方砖地面灰缝 2、重新用油灰勾抹砖缝 |  | m2 | 680
3 | 020702001002 | 整修地面（廊子） | 1、拆除酥碱方砖，清理基层，渣土集中堆放 2、150厚3：7灰土垫层 3、50厚掺灰泥（白灰：黄土=4:6） 4、280*280*60方砖铺墁地面，白灰膏勾缝 |  | m2 | 80.9
4 | 020702001003 | 整修地面（廊子） | 1、整修归安下沉地面 |  | m2 | 0.8
墙体
5 | 020601003001 | 围墙瓦顶 | 1、补配围墙顶部碎裂、遗失琉璃筒瓦 2、清理瓦件内80厚掺灰泥 |  | 块 | 78
6 | 020601004001 | 筒瓦屋脊 | 1、重瓦扣脊筒瓦 |  | m | 22.62
7 | 020801001001 | 泛碱墙面清理 | 1、清理泛碱墙面 |  | m2 | 28.9
8 | 020101004001 | 砖件剔补 | 1、剔凿挖补风化酥碱青砖 2、渣土集中堆放 3、用白灰浆坐浆砌牢，表面调浆填缝，白灰膏重新勾缝 |  | 块 | 20
屋面
9 | 020602001001 | 屋面整修 | 1、清除屋面杂草、垃圾 2、渣土集中堆放 |  | m2 | 717.5
本页小计
分部分项工程项目清单计价表
工程名称：大雄宝殿 |  |  |  | 标段：准格尔召宝堂寺大雄宝殿、弥勒殿、莲花殿保护修缮工程 |  |  | 第 2 页 共 3 页
序号 | 项目编码 | 项目名称 | 项目特征描述 |  | 计量 单位 | 工程量 |  | 金额（元）
[8 empty] | 综合单价 | 合价
10 | 020602001002 | 瓦面拆除 | 1、人工保护性拆除琉璃瓦屋面 2、人工拆除屋面松动、脱落苫背层 3、渣土集中堆放 |  | m2 | 717.5
11 | 020602001004 | 重修屋面 | 1、琉璃瓦屋面（筒瓦160*290，板瓦230*230），白灰浆捉节夹垄 2、80厚掺灰泥（白灰：黄土=4:6），分两层铺设 3、30厚青灰 4、25厚护板灰 5、检修30厚木望板 |  | m2 | 509.9
12 | 020602001005 | 重修屋面 | 1、琉璃瓦屋面（利用旧筒瓦、板瓦） 2、80厚掺灰泥（白灰：黄土=4:6），分两层铺设 3、30厚青灰 4、25厚护板灰 5、检修30厚木望板 |  | m2 | 207.6
13 | 020901007001 | 补配碎裂缺失钉帽 | 1、补配钉帽 2、具体规格型号详见设计图纸及方案 |  | 个 | 207
14 | 020602009001 | 脊件添配 | 1、补配垂兽一份 2、具体规格型号详见设计图纸及方案 |  | 份 | 1
15 | 020507001001 | 斗栱单独添配部件、附件 | 1、加固、补配缺失构件，重新修整，重新归安松动、移位构件 2、具体部位及规格型号详见设计图纸及方案 |  | 件 | 41
其他
16 | 010103002001 | 余方弃置 | 1、双轮车运垃圾到院外 2、装载机装车，自卸汽车运垃圾15km |  | m3 | 184.93
本页小计
分部分项工程项目清单计价表
工程名称：大雄宝殿 |  |  |  | 标段：准格尔召宝堂寺大雄宝殿、弥勒殿、莲花殿保护修缮工程 |  |  | 第 3 页 共 3 页
序号 | 项目编码 | 项目名称 | 项目特征描述 |  | 计量 单位 | 工程量 |  | 金额（元）
[8 empty] | 综合单价 | 合价
17 | 02b001 | 增设支撑结构、搭设防护罩、实施缓冲措施 | 1、施工前对室内佛像应做妥善的保护措施采取以下措施：增设支撑结构、搭设防护罩、实施缓冲措施 |  | 项 | 1
本页小计
合 计

## 表E.3.1 措施项目清单计价表
措施项目清单计价表
工程名称：大雄宝殿 |  |  | 标段：准格尔召宝堂寺大雄宝殿、弥勒殿、莲花殿保护修缮工程 |  | 第 1 页 共 1 页
序号 | 项目编码 | 项目名称 |  | 工作内容 |  | 价格（元） | 备注
1 | 一 | 措施项目一
1.1 | 021001007 | 安全文明施工费
1.2 | 021001007001 | 安全文明施工与环境保护费
1.3 | 021001006001 | 临时设施费
1.4 | 021001010001 | 雨季施工增加费
1.5 | 021001014001 | 已完工程及设备保护费
1.6 | 02B001 | 工程定位复测费
1.7 | 021001013001 | 二次搬运费
1.8 | 021001012001 | 特殊地区施工增加费
1.9 | 021001011001 | 夜间施工增加费
1.10 | 021001011002 | 白天在地下室施工增加费
1.11 | 021001010002 | 冬季施工增加费
2 | 二 | 措施项目二
2.1 | 021001001001 | 脚手架
本页小计 | [6 empty] | -
合 计 | [6 empty] | -
注：措施项目清单费用构成详见本标准表 E.3.2，大型机械进出场及安拆费用组成见本标准表 E.3.4。

## 表E.4.1 其他项目清单计价表
其他项目清单计价表
工程名称：大雄宝殿 |  | 标段：准格尔召宝堂寺大雄宝殿、弥勒殿、莲花殿保护修缮工程 |  |  |  | 第 1 页 共 1 页
序号 | 项目名称 |  | 暂估（暂定）金额（元） | 结算（确定）金额（元） | 调整金额± （元） |  | 备注
1 | 暂列金额 | [5 empty] | 详见本标准表 E.4.2
2 | 暂估价
2.1 | 专业工程暂估价 | [5 empty] | 详见本标准表 E.4.3
2.2 | 材料暂估价
3 | 计日工 | [5 empty] | 详见本标准表 E.4.4
4 | 总承包服务费 | [5 empty] | 详见本标准表 E.4.5
5 | 材料检验试验费
6 | 建筑工程能效测评费
7 | 工程变更及现场签证
8 | 提前竣工（赶工补偿）
9 | 无负荷联合试运转费
10 | 停窝工损失费
11 | 施工期间未完工程保护费
12 | 企业自有工人培训管理费
13 | 建筑工人实名制费 | [5 empty] | 1.建设项目招标工期为1年的暂按57900元计入工程造价； 2.建设项目招标工期为2年的暂按99400元计入工程造价； 3.建设项目招标工期为3年及以上的暂按140900元计入工程造价。
14 | 安全生产计提费 | [5 empty] | 房屋建筑工程计提比例为3%，市政公用工程计提比例为1.5%。
15 | 人工增加费
合 计 | [6 empty] | -

## 表E.5.1 增值税计价表
增值税计价表
工程名称：大雄宝殿 |  |  | 标段：准格尔召宝堂寺大雄宝殿、弥勒殿、莲花殿保护修缮工程 |  | 第 1 页 共 1 页
序号 | 项目名称 | 计算基础说明 |  | 计算基础 |  | 税率(%) | 金额(元)
1 | 增值税 | 分部分项工程费+措施项目工程费+其他项目费-其中：专业工程暂估价 |  |  |  | 9
合 计