## 表E.2.1 分部分项工程项目清单计价表
分部分项工程项目清单计价表
工程名称：仓储库房-建筑与装饰工程 |  |  |  | 标段：巴彦淖尔市临河区城关镇远景村集贸市场新建项目 |  |  | 第 1 页 共 6 页
序号 | 项目编码 | 项目名称 | 项目特征描述 |  | 计量 单位 | 工程量 |  | 金额（元）
[8 empty] | 综合单价 | 合价
主体工程
1 | 010501001001 | 基础垫层 | 1.基础形式:独立基础 2.厚度:100 3.材料品种、强度要求、配比:商混C20 |  | m3 | 10.61
2 | 010505001002 | 垫层模板 | 1.基础类型:垫层 2.模板安装、拆除、整理堆放及场内外运输 3.清理模板粘结物及模内杂物、刷隔离剂等 |  | m2 | 20.2
3 | 010502001001 | 独立基础 | 1.混凝土种类:商混 2.混凝土强度等级:C30 3.基础类型:独立基础 |  | m3 | 38.14
4 | 010505002002 | 基础模板 | 1.基础类型:独立基础 2.模板安装、拆除、整理堆放及场内外运输 3.清理模板粘结物及模内杂物、刷隔离剂等 |  | m2 | 92.28
5 | 010502006001 | 钢筋混凝土柱 | 1.混凝土种类:商混 2.混凝土强度等级:C30 |  | m3 | 13.41
6 | 010505004002 | 柱面模板 | 1.矩形柱 2.模板安装、拆除、整理堆放及场内外运输 3.清理模板粘结物及模内杂物、刷隔离剂等 |  | m2 | 85.01
7 | 010502005001 | 基础联系梁 | 1.混凝土种类:商混 2.混凝土强度等级:C30 |  | m3 | 27.36
本页小计
分部分项工程项目清单计价表
工程名称：仓储库房-建筑与装饰工程 |  |  |  | 标段：巴彦淖尔市临河区城关镇远景村集贸市场新建项目 |  |  | 第 2 页 共 6 页
序号 | 项目编码 | 项目名称 | 项目特征描述 |  | 计量 单位 | 工程量 |  | 金额（元）
[8 empty] | 综合单价 | 合价
8 | 010505003002 | 基础联系梁模板 | 1.基础连系梁 2.模板安装、拆除、整理堆放及场内外运输 3.清理模板粘结物及模内杂物、刷隔离剂等 |  | m2 | 140.17
9 | 010502024001 | 填充混凝土 | 1.混凝土种类:商混 2.混凝土强度等级:C40无收缩细石混凝土 3.填充部位:柱脚 |  | m3 | 0.51
10 | 010505014002 | 零星现浇构件模板 | 1.构件类型:柱脚二次灌浆 2.模板安装、拆除、整理堆放及场内外运输 3.清理模板粘结物及模内杂物、刷隔离剂等 |  | m2 | 3.2
11 | 010502022001 | 圈梁 | 1.混凝土种类:商混 2.部位:矮墙压顶圈梁 3.混凝土强度等级:C25 |  | m3 | 5.48
12 | 010505012002 | 圈梁模板 | 1.构件类型:压顶圈梁 2.模板安装、拆除、整理堆放及场内外运输 3.清理模板粘结物及模内杂物、刷隔离剂等 |  | m2 | 26.62
13 | 010401002001 | 实心砖墙 | 1.砖品种、规格、强度等级:多孔砖 2.墙体类型:砖墙 3.墙体厚度:240mm 4.砂浆强度等级:混合砂浆M10 |  | m3 | 36.4
钢筋工程
14 | 010506001001 | 现浇混凝土基础及联系梁钢筋 | 1.钢筋种类、规格:HRB400 φ12 |  | t | 1.811
15 | 010506001002 | 现浇混凝土基础及联系梁钢筋 | 1.钢筋种类、规格:HRB400 φ20 |  | t | 4.985
本页小计
分部分项工程项目清单计价表
工程名称：仓储库房-建筑与装饰工程 |  |  |  | 标段：巴彦淖尔市临河区城关镇远景村集贸市场新建项目 |  |  | 第 3 页 共 6 页
序号 | 项目编码 | 项目名称 | 项目特征描述 |  | 计量 单位 | 工程量 |  | 金额（元）
[8 empty] | 综合单价 | 合价
16 | 010506001003 | 现浇混凝土基础及联系梁钢筋 | 1.钢筋种类、规格:HRB400 φ30 |  | t | 0.77
17 | 010506017001 | 砌体工程内配钢筋 | 1.钢筋种类、规格:HEB300 φ10 2.布置方式:2a10-400 |  | t | 0.507
18 | 010506001005 | 现浇混凝土基础及联系梁钢筋 | 1.钢筋种类、规格:HRB400 φ8 箍筋 |  | t | 2.12
19 | 010506001006 | 现浇混凝土基础及联系梁钢筋 | 1.钢筋种类、规格:HRB400 φ12 箍筋 |  | t | 0.671
钢结构工程
20 | 010516001001 | 螺栓 | 1.螺栓种类:地脚预埋锚栓 2.规格:M24 |  | t | 0.333
21 | 010607010001 | 零星钢构件 | 1.构件名称:垫块、加强版、连接板等 制作安装 2.喷砂(抛丸)除锈处理 3.环氧铁红底漆二遍, |  | t | 4.08
22 | 010603001001 | 实腹钢柱 | 1.柱类型:H型钢柱、抗风柱 2.钢材品种、规格:WH(300~450)X250X6X10、WH(300~450)X250X6X10 3.喷砂(抛丸)除锈处理 4.环氧铁红底漆二遍, |  | t | 9.809
本页小计
分部分项工程项目清单计价表
工程名称：仓储库房-建筑与装饰工程 |  |  |  | 标段：巴彦淖尔市临河区城关镇远景村集贸市场新建项目 |  |  | 第 4 页 共 6 页
序号 | 项目编码 | 项目名称 | 项目特征描述 |  | 计量 单位 | 工程量 |  | 金额（元）
[8 empty] | 综合单价 | 合价
23 | 010604001001 | 钢梁 | 1.梁类型:钢梁制作、安装 2.钢材品种、规格:WH(500~350)X200X6X8、WH350X200X6X8、WH(350~500)X200X6X8、WH350X200X6X8 3.喷砂(抛丸)除锈处理 4.环氧铁红底漆二遍, |  | t | 7.298
24 | 010607002001 | 屋面、墙面钢支撑、钢拉条 | 1.钢材品种、规格:L100*8、L80*6、φ114*3、φ12、φ32*2.5、C200*70*20*3、槽钢22a、L63*5 2.构件类型:墙面支撑、系杆、屋面支撑、屋面系杆、拉条；（含门框、窗框、隅撑） 3.喷砂(抛丸)除锈处理 4.环氧铁红底漆二遍, |  | t | 8.101
25 | 010607003001 | 钢檩条 | 1.钢材品种、规格:C220*70*20*2、 C220*70*20*3 2.构件类型:屋面、墙面檩条 3.喷砂(抛丸)除锈处理 4.环氧铁红底漆二遍, |  | t | 8.681
26 | 010608001001 | 钢构件制作 | 1.梁类型:钢雨棚制作、安装 2.钢材品种、规格: C220*70*20*2 3.喷砂(抛丸)除锈处理 4.环氧铁红底漆二遍, |  | t | 0.217
本页小计
分部分项工程项目清单计价表
工程名称：仓储库房-建筑与装饰工程 |  |  |  | 标段：巴彦淖尔市临河区城关镇远景村集贸市场新建项目 |  |  | 第 5 页 共 6 页
序号 | 项目编码 | 项目名称 | 项目特征描述 |  | 计量 单位 | 工程量 |  | 金额（元）
[8 empty] | 综合单价 | 合价
27 | 011402003002 | 金属面油漆 | 1.构件名称:钢梁 2.油漆品种、遍数或厚度:2.7mm厚薄型防火涂料,耐火时间1.5h |  | m2 | 120.6
28 | 011402003001 | 金属面油漆 | 1.构件名称:钢柱 2.油漆品种、遍数或厚度:25mm厚型防火涂料，耐火极限2.5H |  | m2 | 120.26
29 | 011402003003 | 金属面油漆 | 1.构件名称:檩条、支撑、及其他 2.油漆品种、遍数或厚度:2.5mm厚薄型防火涂料,耐火时间1.5h |  | m2 | 436.85
30 | 010605003001 | 钢屋面板 | 1.钢材品种、规格:0.6厚V820型彩钢板 |  | m2 | 1147.86
31 | 010605002001 | 钢板墙板 | 1.钢材品种、规格:0.6厚V820型彩钢板 |  | m2 | 749.25
32 | 010605002002 | 钢板墙板 | 1.钢材品种、规格:0.6厚V820型彩钢板 |  | m2 | 109.63
门窗工程
33 | 010802001003 | 金属(塑钢)门 | 1.门洞口尺寸:JLM5065（3个）、JLM3533（2个） 2.门类型:成品钢制卷帘门（每个门一个电动装置） |  | m2 | 120.6
34 | 010807001001 | 金属(塑钢)窗 | 1.窗洞口尺寸:C3015 2.窗类型:塑钢窗户 3.开启方式:平开窗 |  | m2 | 36
装饰装修
外墙面
35 | 011201001002 | 墙、柱面一般抹灰 | 1.基层类型、部位:外墙面 2.各层厚度、材料种类及强度等级:15厚1:3水泥砂浆找平 |  | m2 | 166.7
本页小计
分部分项工程项目清单计价表
工程名称：仓储库房-建筑与装饰工程 |  |  |  | 标段：巴彦淖尔市临河区城关镇远景村集贸市场新建项目 |  |  | 第 6 页 共 6 页
序号 | 项目编码 | 项目名称 | 项目特征描述 |  | 计量 单位 | 工程量 |  | 金额（元）
[8 empty] | 综合单价 | 合价
36 | 011404001002 | 墙面喷刷涂料 | 1.刮柔性耐水腻子 2.喷或滚刷底涂料 3.喷或滚刷面层涂料（颜色甲方自定） |  | m2 | 168.25
内墙面（12J1-108-涂304）
37 | 011201001001 | 墙、柱面一般抹灰 | 1.基层类型、部位:内墙面 2.各层厚度、材料种类及强度等级:20mm 3.分格缝宽度、材料种类:水泥砂浆 拉毛 |  | m2 | 209.08
38 | 011404001001 | 墙面喷刷涂料 | 1.基层类型:抹灰面 2.涂料品种、喷刷遍数:白色涂料2遍 |  | m2 | 209.08
地面
39 | 010501002003 | 楼地面垫层 | 1.部位:地面 2.厚度:150mm 3.材料品种、强度要求、配比:150厚碎石灌M5水泥砂浆 |  | m3 | 154.71
40 | 010501002002 | 楼地面垫层 | 1.部位:混凝土地面面层 2.厚度:200厚 3.材料品种、强度要求、配比:商混C30 |  | m3 | 206.28
室外工程
41 | 010502029001 | 散水 | 1.300厚防冻砂 2.40厚C20混凝土,上撒1:1水泥沙子压实赶光,每隔6m设置伸缩缝一道 |  | m2 | 106.4
42 | 010502031001 | 坡道 | 1.300厚防冻砂 2.300厚3:7灰土 3.60厚C20混凝土,随捣随抹或麻面, |  | m2 | 38.12
本页小计
合 计

## 表E.2.3 材料暂估单价及调整表
材料暂估单价及调整表
工程名称：仓储库房-建筑与装饰工程 |  |  |  |  | 标段：巴彦淖尔市临河区城关镇远景村集贸市场新建项目 | [5 empty] | 第 1 页 共 1 页
序号 | 材料名称 | 规格型号 | 计量单位 | 暂估 |  |  |  | 确认 |  |  |  | 调整金额（元） | 备注
|  |  |  | 数量 |  | 单价 （元） | 合价 （元） | 数量 | 单价 （元） | 合价 （元）
|  |  |  | A₁ |  | B₁ | C₁ | A₂ | B₂ | C₂ |  | D=C₂-C₁
1 | 压型彩钢板 | δ0.6 | m2 |  |  | 34
2 | 压型钢板 | δ0.6 | m2 |  |  | 34
本页小计 | [7 empty] | — | — |  |  |  | —
合 计 | [7 empty] | — | — |  |  |  | —
注：本表可由招标人填写“暂估单价”栏，并在备注栏说明拟用暂估价材料的清单项目，投标人应将上述材料暂估单价计入 工程量清单综合单价。

## 表E.3.1 措施项目清单计价表
措施项目清单计价表
工程名称：仓储库房-建筑与装饰工程 |  |  | 标段：巴彦淖尔市临河区城关镇远景村集贸市场新建项目 |  | 第 1 页 共 1 页
序号 | 项目编码 | 项目名称 |  | 工作内容 |  | 价格（元） | 备注
1 | 一 | 措施项目一
1.1 | 011601007 | 文明施工费
1.2 | 011601007001 | 文明施工与环境保护费
1.3 | 011601006001 | 临时设施费
1.4 | 011601010001 | 雨季施工增加费
1.5 | 011601014001 | 已完工程及设备保护费
1.6 | 01B001 | 工程定位复测费
1.7 | 011601013001 | 二次搬运费
2 | 二 | 措施项目二
本页小计 | [6 empty] | -
合 计 | [6 empty] | -
注：措施项目清单费用构成详见本标准表 E.3.2，大型机械进出场及安拆费用组成见本标准表 E.3.4。

## 表E.4.1 其他项目清单计价表
其他项目清单计价表
工程名称：仓储库房-建筑与装饰工程 |  | 标段：巴彦淖尔市临河区城关镇远景村集贸市场新建项目 |  |  |  | 第 1 页 共 1 页
序号 | 项目名称 |  | 暂估（暂定）金额（元） | 结算（确定）金额（元） | 调整金额± （元） |  | 备注
1 | 暂列金额 |  | 10000 |  |  |  | 详见本标准表 E.4.2
2 | 暂估价
2.1 | 专业工程暂估价 | [5 empty] | 详见本标准表 E.4.3
2.2 | 材料暂估价
3 | 计日工 | [5 empty] | 详见本标准表 E.4.4
4 | 总承包服务费 | [5 empty] | 详见本标准表 E.4.5
5 | 材料检验试验费
6 | 建筑工程能效测评费
7 | 工程变更及现场签证
8 | 提前竣工（赶工补偿）
9 | 无负荷联合试运转费
10 | 停窝工损失费
11 | 施工期间未完工程保护费
12 | 企业自有工人培训管理费
13 | 建筑工人实名制费 | [5 empty] | 1.建设项目招标工期为1年的暂按57900元计入工程造价； 2.建设项目招标工期为2年的暂按99400元计入工程造价； 3.建设项目招标工期为3年及以上的暂按140900元计入工程造价。
14 | 安全生产计提费 | [5 empty] | 房屋建筑工程计提比例为3%，市政公用工程计提比例为1.5%。
15 | 人工增加费
合 计 |  |  | 10000 |  |  |  | -

## 表E.4.2 暂列金额明细表
暂列金额明细表
工程名称：仓储库房-建筑与装饰工程 |  |  |  | 标段：巴彦淖尔市临河区城关镇远景村集贸市场新建项目 |  |  | 第 1 页 共 1 页
序号 | 项目名称 | 计算基础 | 费率（%） |  | 暂定金额 （元） | 确定金额（元） |  | 调整金额± (元) | 备注
1 | 合同价格调整暂列金额 |  |  |  | 10000
2 | 未确定工程暂列金额
3 | 未确定服务暂列金额
4 | 未确定其他暂列金额
本页小计 |  | - | - |  | 10000
合 计 |  | - | - |  | 10000
注：1 本表由招标人填写“暂定金额”总额，采用费率计价方式计算暂定金额的，应分别填写“计算基础”“费率”，并计算 填写“暂定金额”；采用总价计价方式计算暂定金额的，可直接填写“暂定金额”； 2 投标人应将上述暂定金额填写并计入投标总价； 3 结算时应按合同约定计算并填写“确定金额”。

## 表E.4.3 专业工程暂估价明细表
专业工程暂估价明细表
工程名称：仓储库房-建筑与装饰工程 |  |  |  | 标段：巴彦淖尔市临河区城关镇远景村集贸市场新建项目 |  |  |  | 第 1 页 共 1 页
序号 | 专业工程名称 | 暂估金额（元） |  |  |  | 确认金额（元） |  |  |  | 调整金额±（元） | 备注
|  | 不含税价格 | 增值税 |  | 含税价格 | 不含税价格 | 增值税 |  | 含税价格
|  | A₁ | B₁ |  | C₁ | A₂ | B₂ |  | C₂ | D=C₂-C₁
本页小计 | [10 empty] | -
合计 | [10 empty] | -
注：本表“暂估金额”由招标人填写，投标人应将“暂估金额”填写并计入投标总价。结算时应按合同约定的价格填写 “确认金额”。

## 表E.4.4 计日工表
计日工表
工程名称：仓储库房-建筑与装饰工程 |  |  |  | 标段：巴彦淖尔市临河区城关镇远景村集贸市场新建项目 |  |  |  | 第 1 页 共 1 页
编号 | 计日工名称 | 单位 | 暂定数量 |  | 实际数量 | 综合单价(元) | 合价（元） |  |  | 调整金额± (元)
[7 empty] | 暂定 |  | 实际
[7 empty] | A₁ |  | A₂ | B=A₂-A₁
一 | 人工
1 | 普工 | 工日 | 1
2 | 技工 | 工日 | 1
人工小计
二 | 材料
1
材料小计
三 | 施工机具
1
施工机具小计
总计
注：1 本表计日工名称、暂定数量应由招标人填写。编制最高投标限价时，单价应由招标人按有关计价规定确定；编制投标报 价时，单价应由投标人自主报价，并按暂定数量计算合价计入投标总价中。 2 工程结算时，应按发承包双方确认的实际数量计算合价。发承包双方确认的实际数量详见本标准表E.8.2。

## 表E.4.5 总承包服务费计价表
总承包服务费计价表
工程名称：仓储库房-建筑与装饰工程 |  |  |  | 标段：巴彦淖尔市临河区城关镇远景村集贸市场新建项目 |  |  |  |  | 第 1 页 共 1 页
序号 | 项目名称 | 计算基础 | 费率(%) |  | 金额 | 确认 计算基础 | 结算金额 （元） | 调整金额± （元） |  | 备注
|  | A₁ | B |  | C₁ | A₂ | C₂ | D=C₂-C₁
1 | 发包人提供材料 | [8 empty] | 详见本标准表G.1.1
2 | 专业分包工程 | [8 empty] | 详见本标准表E.4.3
3 | 直接发包的专业工程 | [8 empty] | 详见本标准表E.4.6
本页小计
合 计 |  | — | — |  |  | — |  |  |  | -
注：1 本表项目名称、服务内容应由招标人填写； 2 编制最高投标限价及投标报价时，采用费率计价方式计算总承包服务费的，应分别填写“计算基础 A₁” “费率B”， 并计算填写“金额C₁”，C₁=A₁×B; 采用总价计价方式计算总承包服务费的，可直接填写“金额C₁”； 3 编制结算时，采用费率计价方式计算总承包服务费的，应填写“确认计算基础A₂”， 并计算填写“结算金额C₂”， C₂=A₂×B；采用总价计价方式计算总承包服务费的，可直接填写“结算金额C₂”。

## 表E.4.6 直接发包的专业工程明细表
直接发包的专业工程明细表
工程名称：仓储库房-建筑与装饰工程 |  | 标段：巴彦淖尔市临河区城关镇远景村集贸市场新建项目 | 第 1 页 共 1 页
序号 | 直接发包的专业工程名称 |  |  | 备注
1 | 直接发包的专业工程
注：本表应由招标人填写，用于计算直接发包的专业工程总承包服务费。

## 表E.5.1 增值税计价表
增值税计价表
工程名称：仓储库房-建筑与装饰工程 |  |  | 标段：巴彦淖尔市临河区城关镇远景村集贸市场新建项目 |  | 第 1 页 共 1 页
序号 | 项目名称 | 计算基础说明 |  | 计算基础 |  | 税率(%) | 金额(元)
1 | 增值税 | 分部分项工程费+措施项目工程费+其他项目费-其中：专业工程暂估价 |  |  |  | 9
合 计