## 表E.2.1 分部分项工程项目清单计价表
分部分项工程项目清单计价表
工程名称：结算室-建筑与装饰工程 |  |  |  | 标段：巴彦淖尔市临河区城关镇远景村集贸市场新建项目 |  |  | 第 1 页 共 3 页
序号 | 项目编码 | 项目名称 | 项目特征描述 |  | 计量 单位 | 工程量 |  | 金额（元）
[8 empty] | 综合单价 | 合价
主体
1 | 010501001001 | 基础垫层 | 1.基础形式:垫层 2.厚度:200 3.材料品种、强度要求、配比:商混C20 |  | m3 | 12.13
2 | 010505001002 | 垫层模板 | 1.基础类型:垫层 2.模板安装、拆除、整理堆放及场内外运输 3.清理模板粘结物及模内杂物、刷隔离剂等 |  | m2 | 6.43
3 | 补 | 成品预制水泥房 | 1.成品预制水泥房安装 |  | 座 | 1
装饰装修
外墙
4 | 011201001001 | 墙、柱面一般抹灰 | 1.15厚1:3水泥砂浆找平 |  | m2 | 112.92
5 | 011001003001 | 保温隔热墙面 | 1.80厚挤塑聚苯板保温层，配套胶粘剂粘贴，辅锚栓固定 2.3~6厚抹面胶浆，中间压入一层耐碱玻璃纤维网布 |  | m2 | 116.08
6 | 011404001001 | 墙面喷刷涂料 | 1.刮柔性耐水腻子 2.喷或滚刷底涂料 3.喷或滚刷面层涂料（颜色甲方自定） |  | m2 | 116.08
7 | 011001003002 | 保温隔热墙面 | 1.门窗洞口侧面30厚保温颗粒砂浆 |  | m2 | 5.28
屋面
8 | 011101006001 | 平面砂浆找平层 | 1.20厚1：2.5水泥砂浆找平层 |  | m2 | 54.06
9 | 011001001001 | 保温隔热屋面 | 1.炉灰渣找2%坡（最薄处30） |  | m2 | 54.06
10 | 011101006002 | 平面砂浆找平层 | 1.20厚1：2.5水泥砂浆找平层 |  | m2 | 54.06
11 | 011001001002 | 保温隔热屋面 | 1.100厚挤塑聚苯板保温层 |  | m2 | 38.82
12 | 011101007001 | 细石混凝土找平层 | 1.30厚C20细石混凝土找平层 |  | m2 | 54.06
13 | 010902001001 | 屋面卷材防水 | 1.4+3厚两道SBS改性沥青防水卷材 |  | m2 | 61.68
本页小计
分部分项工程项目清单计价表
工程名称：结算室-建筑与装饰工程 |  |  |  | 标段：巴彦淖尔市临河区城关镇远景村集贸市场新建项目 |  |  | 第 2 页 共 3 页
序号 | 项目编码 | 项目名称 | 项目特征描述 |  | 计量 单位 | 工程量 |  | 金额（元）
[8 empty] | 综合单价 | 合价
14 | 011101006003 | 平面砂浆找平层 | 1.20厚1：2.5水泥砂浆找平层 |  | m2 | 54.06
15 | 011001001003 | 保温隔热屋面 | 1.30厚无极保温砂浆 |  | m2 | 21.43
16 | 011001001004 | 保温隔热屋面 | 1.500宽岩棉板（A级）防火隔离带 |  | m2 | 15.23
天棚
17 | 011404002001 | 天棚喷刷涂料 | 1、顶板底面清理干净 2、2~3厚柔性耐水腻子分遍批刮，磨平 3、表面刷(喷)涂料另选 |  | m2 | 48.88
内墙面
18 | 011404001002 | 墙面喷刷涂料 | 1、基层墙体 2、2~3厚柔性耐水腻子分遍批刮，磨平 |  | m2 | 99.54
地面
19 | 010501002002 | 楼地面垫层 | 1.150厚碎石灌M5水泥砂浆 |  | m3 | 7.33
20 | 010501002001 | 楼地面垫层 | 1.60厚C15混凝土垫层 |  | m3 | 2.93
21 | 011102003001 | 块料楼地面 | 1、8~10厚地板铺实拍平，稀水泥浆擦缝 2、20厚1：3干硬性水泥砂浆 3、素水泥浆一道 |  | m2 | 48.88
踢脚线
22 | 011105003001 | 块料踢脚线 | 1.作法详12J1-61-踢3-B |  | m | 39.68
窗台板
23 | 010809001001 | 窗台板 | 1.成品窗台板安装 |  | m2 | 1.32
门窗工程
24 | 010802001001 | 金属(塑钢)门 | 1.60系列断桥铝合金单框双玻门(5+12A+5) |  | m2 | 2.7
25 | 010807001001 | 金属(塑钢)窗 | 1.60系列断桥铝合金单框双玻门(5+12A+5) 2.隐形窗纱安装 |  | m2 | 12.96
室外工程
本页小计
分部分项工程项目清单计价表
工程名称：结算室-建筑与装饰工程 |  |  |  | 标段：巴彦淖尔市临河区城关镇远景村集贸市场新建项目 |  |  | 第 3 页 共 3 页
序号 | 项目编码 | 项目名称 | 项目特征描述 |  | 计量 单位 | 工程量 |  | 金额（元）
[8 empty] | 综合单价 | 合价
26 | 010502029001 | 散水 | 1.300厚防冻砂 2.150厚3:7灰土 3.60厚C20混凝土,上撒1:1水泥沙子压实赶光,每隔6m设置伸缩缝一道 |  | m2 | 19.32
27 | 010502032001 | 台阶 | 1.300厚防冻砂 2.100厚卵石灌M2.5混合砂浆 3.50厚C20混凝土 4.素水泥结合层一道 5.20厚水泥砂浆抹面 |  | m2 | 2.64
28 | 010902005001 | 屋面排水管 | 1、φ100镀锌钢管雨水口做法详12J5-1 |  | m | 6.7
本页小计
合 计

## 表E.2.3 材料暂估单价及调整表
材料暂估单价及调整表
工程名称：结算室-建筑与装饰工程 |  |  |  |  | 标段：巴彦淖尔市临河区城关镇远景村集贸市场新建项目 | [5 empty] | 第 1 页 共 1 页
序号 | 材料名称 | 规格型号 | 计量单位 | 暂估 |  |  |  | 确认 |  |  |  | 调整金额（元） | 备注
|  |  |  | 数量 |  | 单价 （元） | 合价 （元） | 数量 | 单价 （元） | 合价 （元）
|  |  |  | A₁ |  | B₁ | C₁ | A₂ | B₂ | C₂ |  | D=C₂-C₁
本页小计 | [7 empty] | — | — |  |  |  | —
合 计 | [7 empty] | — | — |  |  |  | —
注：本表可由招标人填写“暂估单价”栏，并在备注栏说明拟用暂估价材料的清单项目，投标人应将上述材料暂估单价计入 工程量清单综合单价。

## 表E.3.1 措施项目清单计价表
措施项目清单计价表
工程名称：结算室-建筑与装饰工程 |  |  | 标段：巴彦淖尔市临河区城关镇远景村集贸市场新建项目 |  | 第 1 页 共 1 页
序号 | 项目编码 | 项目名称 |  | 工作内容 |  | 价格（元） | 备注
1 | 一 | 措施项目一
1.1 | 011601007 | 文明施工费
1.2 | 011601007001 | 文明施工与环境保护费
1.3 | 011601006001 | 临时设施费
1.4 | 011601010001 | 雨季施工增加费
1.5 | 011601014001 | 已完工程及设备保护费
1.6 | 01B001 | 工程定位复测费
1.7 | 011601013001 | 二次搬运费
2 | 二 | 措施项目二
2.1 | 011601001001 | 脚手架
2.2 | 011601002001 | 垂直运输
本页小计 | [6 empty] | -
合 计 | [6 empty] | -
注：措施项目清单费用构成详见本标准表 E.3.2，大型机械进出场及安拆费用组成见本标准表 E.3.4。

## 表E.4.1 其他项目清单计价表
其他项目清单计价表
工程名称：结算室-建筑与装饰工程 |  | 标段：巴彦淖尔市临河区城关镇远景村集贸市场新建项目 |  |  |  | 第 1 页 共 1 页
序号 | 项目名称 |  | 暂估（暂定）金额（元） | 结算（确定）金额（元） | 调整金额± （元） |  | 备注
1 | 暂列金额 | [5 empty] | 详见本标准表 E.4.2
2 | 暂估价
2.1 | 专业工程暂估价 | [5 empty] | 详见本标准表 E.4.3
2.2 | 材料暂估价
3 | 计日工 | [5 empty] | 详见本标准表 E.4.4
4 | 总承包服务费 | [5 empty] | 详见本标准表 E.4.5
5 | 材料检验试验费
6 | 建筑工程能效测评费
7 | 工程变更及现场签证
8 | 提前竣工（赶工补偿）
9 | 无负荷联合试运转费
10 | 停窝工损失费
11 | 施工期间未完工程保护费
12 | 企业自有工人培训管理费
13 | 建筑工人实名制费 | [5 empty] | 1.建设项目招标工期为1年的暂按57900元计入工程造价； 2.建设项目招标工期为2年的暂按99400元计入工程造价； 3.建设项目招标工期为3年及以上的暂按140900元计入工程造价。
14 | 安全生产计提费 | [5 empty] | 房屋建筑工程计提比例为3%，市政公用工程计提比例为1.5%。
15 | 人工增加费
合 计 | [6 empty] | -

## 表E.4.2 暂列金额明细表
暂列金额明细表
工程名称：结算室-建筑与装饰工程 |  |  |  | 标段：巴彦淖尔市临河区城关镇远景村集贸市场新建项目 |  |  | 第 1 页 共 1 页
序号 | 项目名称 | 计算基础 | 费率（%） |  | 暂定金额 （元） | 确定金额（元） |  | 调整金额± (元) | 备注
1 | 合同价格调整暂列金额
2 | 未确定工程暂列金额
3 | 未确定服务暂列金额
4 | 未确定其他暂列金额
本页小计 |  | - | -
合 计 |  | - | -
注：1 本表由招标人填写“暂定金额”总额，采用费率计价方式计算暂定金额的，应分别填写“计算基础”“费率”，并计算 填写“暂定金额”；采用总价计价方式计算暂定金额的，可直接填写“暂定金额”； 2 投标人应将上述暂定金额填写并计入投标总价； 3 结算时应按合同约定计算并填写“确定金额”。

## 表E.4.3 专业工程暂估价明细表
专业工程暂估价明细表
工程名称：结算室-建筑与装饰工程 |  |  |  | 标段：巴彦淖尔市临河区城关镇远景村集贸市场新建项目 |  |  |  | 第 1 页 共 1 页
序号 | 专业工程名称 | 暂估金额（元） |  |  |  | 确认金额（元） |  |  |  | 调整金额±（元） | 备注
|  | 不含税价格 | 增值税 |  | 含税价格 | 不含税价格 | 增值税 |  | 含税价格
|  | A₁ | B₁ |  | C₁ | A₂ | B₂ |  | C₂ | D=C₂-C₁
本页小计 | [10 empty] | -
合计 | [10 empty] | -
注：本表“暂估金额”由招标人填写，投标人应将“暂估金额”填写并计入投标总价。结算时应按合同约定的价格填写 “确认金额”。

## 表E.4.4 计日工表
计日工表
工程名称：结算室-建筑与装饰工程 |  |  |  | 标段：巴彦淖尔市临河区城关镇远景村集贸市场新建项目 |  |  |  | 第 1 页 共 1 页
编号 | 计日工名称 | 单位 | 暂定数量 |  | 实际数量 | 综合单价(元) | 合价（元） |  |  | 调整金额± (元)
[7 empty] | 暂定 |  | 实际
[7 empty] | A₁ |  | A₂ | B=A₂-A₁
一 | 人工
1
人工小计
二 | 材料
1
材料小计
三 | 施工机具
1
施工机具小计
总计
注：1 本表计日工名称、暂定数量应由招标人填写。编制最高投标限价时，单价应由招标人按有关计价规定确定；编制投标报 价时，单价应由投标人自主报价，并按暂定数量计算合价计入投标总价中。 2 工程结算时，应按发承包双方确认的实际数量计算合价。发承包双方确认的实际数量详见本标准表E.8.2。

## 表E.4.5 总承包服务费计价表
总承包服务费计价表
工程名称：结算室-建筑与装饰工程 |  |  |  | 标段：巴彦淖尔市临河区城关镇远景村集贸市场新建项目 |  |  |  |  | 第 1 页 共 1 页
序号 | 项目名称 | 计算基础 | 费率(%) |  | 金额 | 确认 计算基础 | 结算金额 （元） | 调整金额± （元） |  | 备注
|  | A₁ | B |  | C₁ | A₂ | C₂ | D=C₂-C₁
1 | 发包人提供材料 | [8 empty] | 详见本标准表G.1.1
2 | 专业分包工程 | [8 empty] | 详见本标准表E.4.3
3 | 直接发包的专业工程 | [8 empty] | 详见本标准表E.4.6
本页小计
合 计 |  | — | — |  |  | — |  |  |  | -
注：1 本表项目名称、服务内容应由招标人填写； 2 编制最高投标限价及投标报价时，采用费率计价方式计算总承包服务费的，应分别填写“计算基础 A₁” “费率B”， 并计算填写“金额C₁”，C₁=A₁×B; 采用总价计价方式计算总承包服务费的，可直接填写“金额C₁”； 3 编制结算时，采用费率计价方式计算总承包服务费的，应填写“确认计算基础A₂”， 并计算填写“结算金额C₂”， C₂=A₂×B；采用总价计价方式计算总承包服务费的，可直接填写“结算金额C₂”。

## 表E.4.6 直接发包的专业工程明细表
直接发包的专业工程明细表
工程名称：结算室-建筑与装饰工程 |  | 标段：巴彦淖尔市临河区城关镇远景村集贸市场新建项目 | 第 1 页 共 1 页
序号 | 直接发包的专业工程名称 |  |  | 备注
1 | 直接发包的专业工程
注：本表应由招标人填写，用于计算直接发包的专业工程总承包服务费。

## 表E.5.1 增值税计价表
增值税计价表
工程名称：结算室-建筑与装饰工程 |  |  | 标段：巴彦淖尔市临河区城关镇远景村集贸市场新建项目 |  | 第 1 页 共 1 页
序号 | 项目名称 | 计算基础说明 |  | 计算基础 |  | 税率(%) | 金额(元)
1 | 增值税 | 分部分项工程费+措施项目工程费+其他项目费-其中：专业工程暂估价 |  |  |  | 9
合 计