## 表C.1.1 招标工程量清单扉页【古里乡猎民村村内通组路维
工程名称： |  |  | 古里乡猎民村村内通组路维修项目
标段名称： |  |  | 古里乡猎民村村内通组路维修项目
招标工程量清单
| 编 制 人 | ： |  | (造价专业人员签字及盖章)
| 审 核 人 | ： |  | (签字及盖章)
| 编 制 单 位 | ： |  | (盖章)
| 法定代表人 或其授权人 | ： |  | (签字或盖章)
| 招 标 人 | ： |  | (盖章)
| 法定代表人 或其授权人 | ： |  | (签字或盖章)
| 编 制 时 间 | ：

## 表D.1.1 工程量清单编制说明【古里乡猎民村村内通组路维
编制（审核）说明
工程名称：古里乡猎民村村内通组路维修项目
一、工程概况 1、工程名称：古里乡猎民村村内通组路维修项目 2、建设地点：内蒙古自治区呼伦贝尔市鄂伦春自治旗古里乡 3、建设单位：鄂伦春自治旗古里乡人民政府 4、工程内容：古里乡猎民村村内通组路为混凝土路面，道路总长:4437.45米，宽度3-7.2米。面积为22082平方米。原破损路面拆除重新打路面:原破损地面拆除，夯实基底，打C30混凝土220mm厚，面积1100平方米。局部坑洼病害位置沥青找补，平均厚度100mm，面积985平方米。原路面修复平整后，铺设沥青混凝土50mm厚，面积22082平方米。 5、招标范围：施工图及工程量清单所示全部内容 6、质量标准：符合国家及行业现行施工质量验收规范，达到合格标准 二、编制依据 （一）国家及行业规范 1、《建设工程工程量清单计价标准》（GB/T 50500—2024） 2、各专业工程量计算标准： 《市政工程工程量计算标准》（GB/T 50857—2024） 3、国家及内蒙古自治区现行施工及验收规范、技术标准、图集 （二）内蒙古地方计价依据 1、《内蒙古自治区建设工程计价依据（2017 版）》（各专业定额、费用定额） 2、内蒙古自治区住建厅关于执行 2024 清单计价标准的通知（内建标函〔2025〕340号） 3、《内蒙古自治区建设工程安全文明施工费管理办法》（内建标〔2025〕98 号），安全生产费不可竞争 4、内蒙古自治区造价管理部门发布的2026 年第 3 期工程造价信息（鄂伦春） 5、增值税税率按现行政策执行（一般计税 9%） 三、计价规则说明 1. 工程量计算 按 GB/T 50500-2024 及《内蒙古自治区建设工程计价依据（2017 版）》执行，清单项目特征描述按设计及规范要求完整表述，作为报价依据 2. 综合单价组成 综合单价 = 人工费 + 材料费 + 机械费 + 管理费 + 利润 + 风险费 材料价格：执行内蒙古造价信息 2026 年第 3 期，缺项材料按市场询价（含税） 管理费、利润：按内蒙古 2017 费用定额相应费率计取 3. 措施项目费 安全生产费：按内建标〔2025〕98 号文计取，不可竞争 夜间施工、冬雨季施工、二次搬运等：按常规施工方案及费用定额计取 措施项目清单列项符合 2024 清单要求，缺项自行补充 4. 其他项目费 暂列金额：130534.41元 专业工程暂估价：无 计日工：人工按市场行情计入 总承包服务费：无 材料检验试验费：按内蒙古 2017 费用定额计取 建筑工人实名制费：无 安全生产费：单独列项，不可竞争
注：最高投标限价编制（审核）说明应包括工程概况、工程范围、编制（审核）依据、特殊要求（如有）及其他需要说明的 问题等内容。
编制（审核）说明
工程名称：古里乡猎民村村内通组路维修项目
5. 规费与税金 规费：不再单独列项，按费率以人工增加费计入其他项目费 税金：按现行增值税政策计取，不可竞争 一般计税：税前工程造价 ×9% 6. 风险范围 材料价格风险：按合同约定 法律、法规、政策变化风险：按合同约定 五、材料设备价格说明 主要材料、设备价格执行内蒙古工程造价信息 2026 年第 3 期 信息价缺项材料：按 2026 年 8 月市场含税价（13%）计入 六、其他说明 本控制价为含税总价，含增值税、安全生产费、规费等全部费用 招标控制价仅作为投标报价最高限价，不作为结算依据 未尽事宜按国家及内蒙古自治区现行计价规定执行 本编制说明与招标控制价成果文件具有同等法律效力
注：最高投标限价编制（审核）说明应包括工程概况、工程范围、编制（审核）依据、特殊要求（如有）及其他需要说明的 问题等内容。

## 表E.2.1 分部分项工程项目清单计价表【古里乡猎民村村内
分部分项工程项目清单计价表
工程名称：古里乡猎民村村内通组路维修项目 |  |  |  | 标段：古里乡猎民村村内通组路维修项目 |  |  | 第 1 页 共 1 页
序号 | 项目编码 | 项目名称 | 项目特征描述 |  | 计量 单位 | 工程量 |  | 金额（元）
[8 empty] | 综合单价 | 合价
原破损地面拆除、修补
1 | 041001001001 | 拆除路面 | 1.材质:拆除混凝土路面 2.厚度:220mm |  | m2 | 1100
2 | 040103005001 | 废料弃置 | 1.弃料品种:垃圾外运，外运距离自行考虑，含装车费用 |  | m3 | 242
3 | 040203007001 | 水泥混凝土 | 1.混凝土强度等级:预拌混凝土C30（含路面养生） 2.厚度:220mm |  | m2 | 1100
局部坑洼病害位置沥青找补
4 | 040203004001 | 粘层 | 1.材料品种:乳化沥青 |  | m2 | 985
5 | 040203006001 | 沥青混凝土 | 1.沥青混凝土种类:粗粒式 2.厚度:10cm |  | m2 | 985
全线沥青混凝土罩面
6 | 040203005001 | 封层 | 1.材料品种、用量:石油沥青 |  | m2 | 22082
7 | 040203001001 | 沥青表面处治 | 1.沥青品种:石油沥青 2.层数:单层 |  | m2 | 22082
8 | 040203003001 | 透层 | 1.材料品种:石油沥青 |  | m2 | 22082
9 | 040203004002 | 粘层 | 1.材料品种:乳化沥青 |  | m2 | 22082
10 | 040203006002 | 沥青混凝土 | 1.沥青混凝土种类:细粒式 2.厚度:5cm |  | m2 | 22082
本页小计
合 计

## 表E.2.3 材料暂估单价及调整表【古里乡猎民村村内通组路
材料暂估单价及调整表
工程名称：古里乡猎民村村内通组路维修项目 |  |  |  |  | 标段：古里乡猎民村村内通组路维修项目 | [5 empty] | 第 1 页 共 1 页
序号 | 材料名称 | 规格型号 | 计量单位 | 暂估 |  |  |  | 确认 |  |  |  | 调整金额（元） | 备注
|  |  |  | 数量 |  | 单价 （元） | 合价 （元） | 数量 | 单价 （元） | 合价 （元）
|  |  |  | A₁ |  | B₁ | C₁ | A₂ | B₂ | C₂ |  | D=C₂-C₁
本页小计 | [7 empty] | — | — |  |  |  | —
合 计 | [7 empty] | — | — |  |  |  | —
注：本表可由招标人填写“暂估单价”栏，并在备注栏说明拟用暂估价材料的清单项目，投标人应将上述材料暂估单价计入 工程量清单综合单价。

## 表E.3.1 措施项目清单计价表【古里乡猎民村村内通组路维
措施项目清单计价表
工程名称：古里乡猎民村村内通组路维修项目 |  |  | 标段：古里乡猎民村村内通组路维修项目 |  | 第 1 页 共 1 页
序号 | 项目编码 | 项目名称 |  | 工作内容 |  | 价格（元） | 备注
1 | 一 | 措施项目一
1.1 | 041201017 | 文明施工费
1.1.1 | 041201017001 | 文明施工与环境保护费
1.1.2 | 041201016001 | 临时设施费
1.2 | 041201020001 | 雨季施工增加费
1.3 | 041201024001 | 已完工程及设备保护费
1.4 | 04B001 | 工程定位复测费
1.5 | 041201023001 | 二次搬运费
1.6 | 041201022001 | 特殊地区施工增加费
1.7 | 041201021001 | 夜间施工增加费
1.8 | 041201021002 | 白天在地下室施工增加费
1.9 | 041201020002 | 冬季施工增加费
2 | 二 | 措施项目二
2.1 | 011601003001 | 其他大型机械进出场及安拆 |  | 沥青混凝土摊铺机进出场
2.2 | 011601003002 | 其他大型机械进出场及安拆 |  | 压路机进出场
本页小计 | [6 empty] | -
合 计 | [6 empty] | -
注：措施项目清单费用构成详见本标准表 E.3.2，大型机械进出场及安拆费用组成见本标准表 E.3.4。

## 表E.4.1 其他项目清单计价表【古里乡猎民村村内通组路维
其他项目清单计价表
工程名称：古里乡猎民村村内通组路维修项目 |  | 标段：古里乡猎民村村内通组路维修项目 |  |  |  | 第 1 页 共 1 页
序号 | 项目名称 |  | 暂估（暂定）金额（元） | 结算（确定）金额（元） | 调整金额± （元） |  | 备注
1 | 暂列金额 |  | 130534.41 |  |  |  | 详见本标准表 E.4.2
2 | 暂估价
2.1 | 专业工程暂估价 | [5 empty] | 详见本标准表 E.4.3
2.2 | 材料暂估价
3 | 计日工 | [5 empty] | 详见本标准表 E.4.4
4 | 总承包服务费 | [5 empty] | 详见本标准表 E.4.5
5 | 材料检验试验费
6 | 建筑工程能效测评费
7 | 工程变更及现场签证
8 | 提前竣工（赶工补偿）
9 | 无负荷联合试运转费
10 | 停窝工损失费
11 | 施工期间未完工程保护费
12 | 企业自有工人培训管理费
13 | 建筑工人实名制费 | [5 empty] | 1.建设项目招标工期为1年的暂按57900元计入工程造价； 2.建设项目招标工期为2年的暂按99400元计入工程造价； 3.建设项目招标工期为3年及以上的暂按140900元计入工程造价。
14 | 安全生产计提费 | [5 empty] | 房屋建筑工程计提比例为3%，市政公用工程计提比例为1.5%。
15 | 人工增加费
合 计 |  |  | 130534.41 |  |  |  | -

## 表E.4.2 暂列金额明细表【古里乡猎民村村内通组路维修项
暂列金额明细表
工程名称：古里乡猎民村村内通组路维修项目 |  |  |  | 标段：古里乡猎民村村内通组路维修项目 |  |  | 第 1 页 共 1 页
序号 | 项目名称 | 计算基础 | 费率（%） |  | 暂定金额 （元） | 确定金额（元） |  | 调整金额± (元) | 备注
1 | 合同价格调整暂列金额 | 2175573.55 | 6 |  | 130534.41
2 | 未确定工程暂列金额
3 | 未确定服务暂列金额
4 | 未确定其他暂列金额
本页小计 |  | - | - |  | 130534.41
合 计 |  | - | - |  | 130534.41
注：1 本表由招标人填写“暂定金额”总额，采用费率计价方式计算暂定金额的，应分别填写“计算基础”“费率”，并计算 填写“暂定金额”；采用总价计价方式计算暂定金额的，可直接填写“暂定金额”； 2 投标人应将上述暂定金额填写并计入投标总价； 3 结算时应按合同约定计算并填写“确定金额”。

## 表E.4.3 专业工程暂估价明细表【古里乡猎民村村内通组路
专业工程暂估价明细表
工程名称：古里乡猎民村村内通组路维修项目 |  |  |  | 标段：古里乡猎民村村内通组路维修项目 |  |  |  | 第 1 页 共 1 页
序号 | 专业工程名称 | 暂估金额（元） |  |  |  | 确认金额（元） |  |  |  | 调整金额±（元） | 备注
|  | 不含税价格 | 增值税 |  | 含税价格 | 不含税价格 | 增值税 |  | 含税价格
|  | A₁ | B₁ |  | C₁ | A₂ | B₂ |  | C₂ | D=C₂-C₁
本页小计 | [10 empty] | -
合计 | [10 empty] | -
注：本表“暂估金额”由招标人填写，投标人应将“暂估金额”填写并计入投标总价。结算时应按合同约定的价格填写 “确认金额”。

## 表E.4.4 计日工表【古里乡猎民村村内通组路维修项目】
计日工表
工程名称：古里乡猎民村村内通组路维修项目 |  |  |  | 标段：古里乡猎民村村内通组路维修项目 |  |  |  | 第 1 页 共 1 页
编号 | 计日工名称 | 单位 | 暂定数量 |  | 实际数量 | 综合单价(元) | 合价（元） |  |  | 调整金额± (元)
[7 empty] | 暂定 |  | 实际
[7 empty] | A₁ |  | A₂ | B=A₂-A₁
一 | 人工
1 | 计日工 | 工日 | 1
人工小计
二 | 材料
1
材料小计
三 | 施工机具
1
施工机具小计
总计
注：1 本表计日工名称、暂定数量应由招标人填写。编制最高投标限价时，单价应由招标人按有关计价规定确定；编制投标报 价时，单价应由投标人自主报价，并按暂定数量计算合价计入投标总价中。 2 工程结算时，应按发承包双方确认的实际数量计算合价。发承包双方确认的实际数量详见本标准表E.8.2。

## 表E.5.1 增值税计价表【古里乡猎民村村内通组路维修项目】
增值税计价表
工程名称：古里乡猎民村村内通组路维修项目 |  |  | 标段：古里乡猎民村村内通组路维修项目 |  | 第 1 页 共 1 页
序号 | 项目名称 | 计算基础说明 |  | 计算基础 |  | 税率(%) | 金额(元)
1 | 增值税 | 分部分项工程费+措施项目工程费+其他项目费-其中：专业工程暂估价 |  |  |  | 9
合 计