## Sheet1
鄂温克族自治旗公安局视频监控设备能力提升采购项目
序号 | 设备名称 | 技术参数要求 | 单位 | 数量 | 备注
一 | 视频专网平台△核心产品
1 | 视频云结构化平台 | 一、支持人脸、人体、车辆、非机动车视图数据接入。 二、支持GB/T28181视频联网、GA/T1400数据级联。 三、包含如下功能： 1.基础应用：提供实战工作台、视频监控、电子地图、设备在线管理等功能。 2.智能搜索：提供人脸检索、人体检索、车辆检索、非机动车检索功能。 3.智图研判：提供人脸研判、人体研判、机动车研判、非机动车研判功能。 4.智能预警：提供人脸预警、车辆预警、群体预警等功能。 5.人员档案：提供人脸聚档能力和人员档案功能。 6.视频智能解析：提供人脸、人体、机动车、非机动的解析能力，并支持多维融合展示。 7.身份核验：提供1V1比对和身份确认功能。8、智能研判： （1）提供20种以上的人像、车辆技战法，包括同行人、区域摸排、人员时空碰撞、人员首次出现、人员频繁出现、 人员群体聚集、人员停留点、同行车、以人搜车、以车搜人、车辆时空碰撞、相似车牌分析、轨迹查车分析、行车规律分析等。（2）提供批量搜人、批量搜车功能。9、智能开放：提供基础能力开放服务。 四、【产品性能】 1.整机解析性能（算法性能为或的关系）： （1）人脸图片解析：≥210张/秒（200W像素） （2）图片结构化解析：≥550万张/天（200W像素），人体、车辆和非机动车 （3）全目标视频抓拍：≥90路（2MP），人脸、人体、车辆和非机动车 2.名单库：≥300万 3.热数据搜图：≥1亿 4.结构化数据存储：≥21亿（单条数据平均1K），支持日增≥500万感知数据接入 5、图片存储：≥96TB 6.接入管理：支持不低于3000路视频监控接入管理、不低于5000路视频监控联网管理、不低于2000个车道管理 7.视频点位在线状态监测：支持对不低于3000路视频监控点位进行设备在线状态监测 8.人脸聚类：集群状态下支持≥1000万人脸数据 9、集群：最大支持≥5台集群 五、【硬件规格】 处理器：≥2颗64位多核处理器 GPU卡：≥1张高算GPU卡 硬盘：≥1×480GB SSD，7×1.92TB SSD，2×8TB SATA，6×16TB SATA 系统内存：≥832GB DDR4 网络接口：≥2×千兆网口，≥2×万兆光口，≥1×IPMI管理口 其它接口：≥6×USB，1×VGA（前置），1×VGA（后置） 整机电源：≥800W，3+1冗余电源，支持热插拔 | 台 | 1
二 | 视图云存储平台
2 | 视频云存储软件 | 1.云存储基础管理软件，含基础运行模块，集群管理、计划管理、索引管理、负载均衡等功能。 2.支持视频、图片数据存储，支持跨节点数据安全。 | 套 | 1
3 | 视频云存储管理节点数 | 1.每套视频云存储可管理的节点设备数≥1024台。 | 台 | 4
4 | 视频云存储管理视频路数 | 1.每套视频云存储可管理的前端点位数≥100000路视频点位 | 路 | 2200
5 | 视频云存储虚拟化模块 | 1.存储资源虚拟化软件模块，含存储资源虚拟化功能，为应用提供池化资源服务；内置容量授权模块。 | TB | 900
6 | 网络存储设备 | 1.★处理器：≥2颗64位多核 2.系统盘：≥1×240GB SSD 3.★系统内存：≥32GB（可扩展至256GB） 4.★可接入2T/3T/4T/6T/8T/10T/12T/14T/16T/18T/20T/25T/26T SATA/SAS硬盘；支持NL-SAS 硬盘、HDD硬盘、SSD硬盘、氦气硬盘、空气硬盘；支持 CMR或SMR硬盘；支持硬盘交错/分时启动 5.网络接口：≥6个千兆数据网口，≥1个千兆管理口 6.其他接口：≥1×COM，4×USB3.0，1×VGA，1×IPMI 7.整机电源：≥1200W，1+1冗余电源 8.视频性能：最大接入路数650路2Mbps 9.支持视频流、图片流直存 10.支持ONVIF、GB/T 28181、RTSP等标准协议 11.采用全对称分布式架构，集群化部署，对外提供唯一IP的存储服务 12.支持纠删码数据保护技术，具备设备级和磁盘级容错模式，保障数据不丢失、系统业务不中断 13.支持云存储节点在线无缝扩容，容量和性能线性增长 14.支持云存储节点间的容量及业务负载均衡 15.支持存储空间按需分配，分配的存储空间在线扩大或缩小，不影响读写业务 16.支持多种存储覆盖策略：周期覆盖、容量覆盖、不覆盖 17.支持按资源池批量配置不同的数据存储周期 18.支持按单通道配置不同的数据存储周期 19.支持视频检索功能，按照监控点编号、录像类型、时间组合等条件查询 20.支持视频回放功能：正序/倒序回放、定位回放、高倍速回放、关键帧回放等功能 21.支持视频锁定、视频封面、视频备份等视频功能 22.支持图片上传，下载，锁定功能 23.★系统支持按照24/36/48等盘位、不同性能、不同CPU架构的存储节点混合组网，当出现磁盘或节点故障时，系统可根据CPU利用率、节点连接数、节点吞吐量、节点综合负载等策略提供最优重构速度，最高重构速度可达4TB/h 24.★支持智能EC，并支持根据存储资源池设置智能EC策略，包括优先安全性保障和优先空间利用率保障两种策略。优先安全性保障：集群节点发生故障，在线节点数小于N+M总和时，存储资源池数据安全级别不变，保障M个节点故障数据不丢失。优先空间利用率保障：集群节点发生故障，在线节点数小于N+M总和时，存储资源池数据自动降级为磁盘级安全，保持用户数据空间利用率不变；当集群扩容后，在线节点数量大于N+M总和时，EC级别自动调整提高空间利用率 25.★支持图形化页面对图片数据进行处理，包括图片预览、压缩、裁剪、旋转、缩放、格式转换、马赛克、归一化及打文字水印，并支持通过图形化页面下载处理成功的图片数据 26.单台存储含225T容量 27.单盘传输速率≥285 MB/s，≥512MB高速缓存，流畅存储视频有效防止丢帧 28.支持2年有限质保服务 | 台 | 4
7 | 配套服务器 | 1.配置≥64位CPU，核数≧16 2.配置≥16GB内存 3.配置≥480GB SSD 4.配置≥1GbE*2网口 5.融合专业的视频云存储运维软件，实现对项目云存储硬件、软件、业务数据、网络质量等全系统运维，6.并结合专家经验封装常见病点定位、容量预警等安防特色应用，提供及时、智能、专业的视频云存储运7.维监控服务，主动识别云存储系统故障和风险，助力业务持续稳定运行。 | 台 | 1
8 | 交换机 | 1.配置：可用千兆电接口数量≥48，非复用万兆光接口数量≥4，支持1个扩展槽位，支持40G（QSFP+）端口，支持独立的console管理串口，≥1个带外管理口 2.支持USB拷贝文件、MicroUSB登陆设备功能 3.支持模块化电源数量≥2，模块化风扇数量≥2（本次配置电源数量=1,风扇数量=2） 4.交换容量：756Gbps/7.56Tbps，转发性能：252Mpps/432Mpps 5.支持RIPv1/v2，RIPng 支持OSPFv1/v2，OSPFv3 支持BGP4，BGP4+ for Ipv6 支持IS-IS，IS-IS V6 6.提供工信部入网许可证，入网检测报告证明及CQC认证证书 7.产品符合CQC31-452422-2019认证规则要求，并提供相应的证书 8.设备内存容量≥2048Mbytes，端口平均转发时延≤3us 9.支持IPv4 ACL表入方向≥2K条+出方向≥512条，IPv4路由表≥32K，IPv6路由表≥16K 10.MAC地址表≥64K，ARP表≥32K，端口MAC地址缓存能力≥2048个 11.支持IPv4/IPv6组播功能，支持IPv4 IGMP snooping、IPv6 MLD snooping功能 12.具备MACsec（802.1ae）硬件加密技术 13.支持NQA探测功能 14.支持BFD for VRRP，BFD for IPv4路由，BFD for IPv6路由，策略路由，等价路由 15.支持CPU保护功能 16.支持用户的分级分权控制，可以为用户分配不同权限，每个用户只能进行其权限所允许的操作 17.支持Vxlan二层互通、Vxlan集中式网关三层互通、EVPN分布式网关二三层互通功能 18.★支持在平台上实现对接入的交换机和终端设备进行系统拓扑展示及管理，支持以不同图标展示接入设备间的连接方式，包括网线、光纤和无线连接 19.支持通过网管平台对接入设备间的链路详情展示，包括传输速率、链路两端设备信息和链路带宽告警 20.支持通过网管平台在网络拓扑中展示设备详情，包括设备基本信息、性能使用信息、面板状态和端口信息 | 台 | 1
三 | 河西派出所视频监控及网络设备
（一） | 审讯室
9 | 网络摄像机 | 1.内置1个麦克风，1个RJ45网络接口。 2.具有1个音频输入接口，1个音频输出接口，具有1个报警输入接口，1个报警输出接口。 3.支持IP66防尘防水。 4.支持IK10碰撞防护等级。 5.能在额定电源电压±25%范围内正常工作，支持PoE供电. 6.支持SD卡热插拔，SD卡最大支持256GB 7.在2688 × 1520下分辨力可达到1500TVL 8.支持红外补光，可识别距离30m处人体轮廓 9.同一静止场景相同图像质量下，设备在H.264或H.265编码方式时，开启智能编码功能和不开启智能编码相比，码率节约80%。 10.最低照度彩色：0.005 lx，最大亮度鉴别等级（灰度等级）不小于11级。 11.通过IE浏览器控制镜头的Zoom和Focus，并支持自动聚焦功能。 12.具备区域入侵、越界入侵、进入区域、离开区域、人员聚集、快速移动、徘徊、物品移除、物品遗留、停车智能分析功能，当以上智能分析行为达到设定的阈值时，可通过客户端软件或IE浏览器给出报警提示 | 台 | 4
10 | 网络摄像机 | 1.摄像机分辨率2688*1520 2.靶面尺寸为1/3 3.最低照度：彩色：0.005 Lux 4.同一场景相同图像质量下设备在H1.264或H.265编码方式时，开启智能编码功能和不开启智能编码相比，码率节约90% 5.★设备内置1个GPU、1个麦克风、1路报警输入、1路报警输出、1个RJ45网络接口 6.当以下的智能行为分析达到设定的阀值时，可通过客户端软件或IE浏览器给出报警提示: 区域入侵;越界入侵;进入区域;离开区域;人员聚集;快速移动;徘徊;物品移除;物品遗留;停车;虚焦;支持行为分析触发后联动报警上传、发送邮件、录像、抓图、辅助输出等多种报警触发方式 7.红外补光30m 8.内置4颗红外补光灯，具有1个音频输入接口、1个音频输出接口、1个RS232接口、1个SD卡槽、1个RESET复位键、1个DC12V电压输出接口。 9.★支持对每颗补光灯单独控制，可根据监控场景中的区域曝光值自动调节每颗灯的亮度 10.样机采用AC220V转DC12V电源适配器或POE供电 11.支持IK10防暴等级 | 台 | 2
11 | 同步录音录像主机 | 1.具有6个SATA接口；2个RS-232接口、4个RS-485接口、3个VGA接口、4个HDMI接口、4个USB接口、2个千兆以太网接口、8个报警输入、4个报警输出接口、具有4个RCA音频输入接口（2个Line in、2个mic in）、2个音频RCA输出接口。 2.支持最大8路IPC接入，可满接8路3840×2160分辨率,25fps，8Mbps的IPC。 3.★支持4096×2160、3840×2160、3072×1728、2560×1440、1920×1080、1280×720等分辨率的网络IPC接入，主码流分辨率支持：1280×720（25帧/秒）、1920×1080（25帧/秒）、2048×1536（25帧/秒）、2560×1440（25帧/秒）、2560×1920（25帧/秒）、3072×2048 （25帧/秒）、3840×2160（25帧/秒）、4096×2160（25帧/秒）等。 4.支持两路4K（3840×2160）/30Hz高清HDMI视频输出。 5.支持画中画（视频多画面合成）功能，支持1大7小、1大5小、1大4小、1大3小、1大2小 、1大1小、2分割、4分割、9分割等多种画中画模式，大、小画面的位置和大小可任意调整，且具有防误操作设置选项。 6.支持调节合成画面尺寸，支持4K（3840×2160）、2K（2560×1440）、1080P、720P、WD1、D1、4CIF、2CIF分辨率编码 7.支持查看数据存储容量和余量，支持数据存储余量不足提醒，当数据存储余量不足30min、10min、5min时提醒。 8.支持长时间审讯超时提醒功能，当审讯时间达到11.5小时和12小时时进行提醒。 9.支持启用无声波形通道，对无声音权限人员传输屏蔽声音的视频，但可在视频上看到音量指示波形（用于判断录制的音频是否正常）。 10.★支持光盘一键回放功能，且可选择单张光盘或两张光盘同步回放。 11.支持通过RS-485或网络协议接入环境监测显示器，并可以对其进行校时、获取温湿度信息、获取PM2.5信息、获取CO2信息。 12.设备前面板具有一块7寸液晶触摸屏，可实现实时视频预览、主机硬盘录像回放及光盘录像回放；可实现显示主机刻录状态、硬盘信息、刻录剩余时间、内存使用率、异常检测标识；可进行一键刻录，参数配置等操作。 13.最大支持8路H.265或H.264视频编码，支持开启Smart265或Smart264编码。 14.支持案件编号、案件名称、自定义1、自定义2、自定义3、自定义4、自定义5等片头内容设置功能。片头内容设置完毕后，可自动生成片头叠加于视频画面。 15.在主机审讯视频录像过程时对重要段落打点标记，并可在设备回放时进行重点标记索引。 16.支持单通道双光盘同时刻录、双通道双光盘刻录、单通道双光盘轮流刻录等功能； 17.支持自定义刻录的通道与画面模式。 18.支持无硬盘刻录； 19.支持审讯录像和笔录信息（录像时在前面板可输入文字信息）等文件同步上传刻录； 20.每台设备配置2块4TB硬盘。 | 台 | 2
12 | 环境监测显示屏 | 1.★具有1个支持POE功能的RJ45网络接口、1个RS-232接口、1个RS-485接口、1路报警输入接口、1路报警输出接口 2.支持PoE功能，可接入PoE的交换机或PoE型NVR使用 3.支持设置TCP、UDP、GB/T28181、NTP、RTSP、HTTP、HTTPS、DHCP、ONVIF网络协议。 4.支持设置移动侦测、区域遮挡、视频丢失、IO报警输入报警功能及联动 5.支持HTTP、NTP、手动校时 6.支持LED显示年、月、日、星期、时、分、秒等时间信息 7.支持LED显示实时温度、湿度等环境信息；温度显示范围：-19℃～99℃；湿度显示范围：0％～99％ 8.支持调节星期日信息显示模式选择，可选“星期日”“星期7” 9.支持屏幕亮度调节 10.★支持温度、湿度实时检测 11.★温度检测范围：-40℃～+125℃，温度检测误差：≤±1℃，支持设置温度监测报警，当温度大于等于特定值、小于等于特定值、在设定区间之内、在设定区间之外时，设备可实时发送报警或者触发本地报警输出 12.★湿度检测范围：0%～100%，湿度检测误差：≤±4%RH，支持设置湿度监测报警，当湿度大于等于特定值、小于等于特定值、在设定区间之内、在设定区间之外时，设备可实时发送报警或者触发本地报警输出 13.接触放电：±4kV；空气放电：±2kV，±4kV，±8kV；试验期间，被测样品不应损坏、故障或发生状态改变，试验后设备应正常工作 | 台 | 2
13 | 拾音器 | 1.具备6麦克风阵列，支持AGC、AEC，支持多级音量调节 2.具备数字降噪，支持5挡手动降噪调节 3.支持WEB页面中100级音量调节，支持WEB端管理及拾音器状态监测 4.拾音器的频率响应符合《GA/T1758-2020》A类拾音器频率响应曲线要求 5.在等效噪声级符合《GA/T1758-2020》，拾音器等效噪声级≤4.3dB 6.拾音器的全向性拾音曲线满足《GA/T1758-2020》规范要求 7.设备在250Hz的总谐波失真应＜1%，1kHz的总谐波失真应＜1% | 台 | 2
（二） | 留置室
14 | 网络摄像机 | 1.内置1个麦克风，1个RJ45网络接口。 2.具有1个音频输入接口，1个音频输出接口，具有1个报警输入接口，1个报警输出接口。 3.支持IP66防尘防水。 4.支持IK10碰撞防护等级。 5.能在额定电源电压±25%范围内正常工作，支持PoE供电. 6.支持SD卡热插拔，SD卡最大支持256GB 7.在2688 × 1520下分辨力可达到1500TVL 8.支持红外补光，可识别距离30m处人体轮廓 9.同一静止场景相同图像质量下，设备在H.264或H.265编码方式时，开启智能编码功能和不开启智能编码相比，码率节约80%。 10.最低照度彩色：0.005 lx，最大亮度鉴别等级（灰度等级）不小于11级。 11.通过IE浏览器控制镜头的Zoom和Focus，并支持自动聚焦功能。 12.具备区域入侵、越界入侵、进入区域、离开区域、人员聚集、快速移动、徘徊、物品移除、物品遗留、停车智能分析功能，当以上智能分析行为达到设定的阈值时，可通过客户端软件或IE浏览器给出报警提示 | 台 | 4
15 | 拾音器 | 1.具备6麦克风阵列，支持AGC、AEC，支持多级音量调节 2.具备数字降噪，支持5挡手动降噪调节 3.支持WEB页面中100级音量调节，支持WEB端管理及拾音器状态监测 4.拾音器的频率响应符合《GA/T1758-2020》A类拾音器频率响应曲线要求 5.在等效噪声级符合《GA/T1758-2020》，拾音器等效噪声级≤4.3dB 6.拾音器的全向性拾音曲线满足《GA/T1758-2020》规范要求 7.设备在250Hz的总谐波失真应＜1%，1kHz的总谐波失真应＜1% | 台 | 2
（三） | 派出所常规监控
16 | 网络硬盘录像机 | 1.★具有2个HDMI接口、2个VGA接口、2个RJ45千兆网络接口、2个USB2.0接口、1个USB3.0接口、1个RS232接口、2个RS485接口（可接入RS485键盘）、1个eSATA接口；具有1路音频输入接口、2路音频输出接口、16路报警输入接口、4路报警输出接口，可内置8块SATA接口硬盘； 2.可接入1T、2T、3T、4T、6T、8T、10T、12TB容量的SATA接口硬盘； 3.支持最大接入带宽160Mbps，最大存储带宽160Mbps，最大转发带宽160Mbps 4.★可同时解码输出16路2MP、H.265编码、25fps、1920×1080格式的视频图像 5.具有存储安全保障功能，当存储压力过高或硬盘出现性能不足时，可优先录像业务存储； 6.支持本地和远程进行IPv6配置，IPv6支持设置多种模式：路由公告、自动获取、手动配置；支持以IPV6方式登录、取流、配置、检索等功能； 7.可定期自动检测样机版本，检测到版本更新时，可提示是否进行在线升级； 8.支持本地预览权限的配置，设置权限后的通道只有登录后才会出现预览画面；支持远程预览加密，只有输入密钥才能解开视频； 93支持密码复杂度等级显示；设备密码不允许明文显示和拷贝操作；并支持通过安全问题恢复密码，密码重置功能可开启或关闭。 10.支持设备密码口令复杂度显示且密码需满足复杂度要求才可以设置成功，密码口令中不能包含用户名、123、admin（不区分大小写）、连续四位及以上递增或递减数字（如1234、12345、4321 等）、连续四位及以上相同字符简单口令（如1111、8888、aaaa等）。支持用户二次认证机制，设备恢复默认配置、格式化硬盘、密码重置、用户修改、录像回放、录像下载等关键操作需进行用户二次认证。 11.接入警戒摄像机，支持对 IPC 的声音和闪光参数进行配置， 支持通过移动侦测、区域入侵、越界侦测、进入区域和离开区域事件联动一个或多个 IPC 的声光报警，可以对声光联动一键撤防。 | 台 | 1
17 | 网络摄像机 | 1.★在2560x1440@25fps下分辨力可达到1400TVL。 2.靶面尺寸为1/2.7英寸 3.信噪比不小于55dB。 4.摄像机应能在额定电源电压 DC12V的±25%范围内正常工作，且支持POE供电 5.内置1个麦克风，1个RJ45网络接口 6.需支持IP66防尘防水。 | 台 | 30
18 | 交换机 | 1.提供≥24个千兆PoE电口，≥2个千兆光口 2.交换容量：≥52 Gbps 3.包转发率：≥38.69 Mpps 4.支持IEEE 802.3at/af 5.端口最大供电功率：30 W 6.整机最大供电功率：225W 7.支持6 KV防浪涌（PoE口） 8.支持PoE输出功率管理 9.工作温度：0 °C ~ 45 °C | 台 | 3
19 | 网络摄像机 | 1.★主码流不低于2560×1440 25帧/秒。 2.★内置1/2.7英寸 400万像素 CMOS传感器。 3.照度适应范围不小于140dB。 4.视频压缩标准可设置H.265(MainProfile）、H.264(Baseline/Main/HighProfile) 5.同一场景相同图像质量下设备在H.264或H.265 编码方式时，开启智能编码功能和不开启智能编码相比，码率节约≥50% 6.具有8颗组合补光灯（每颗由红外补光灯和白光补光灯组合而成），支持红外和白光双光智能补光。 7.补光距离不小于30米。 8.支持DC12V或POE供电，且在不小于DC12V±25%范围内变化时可以正常工作。 9.具有1个内置麦克风，1个RJ45网络接口。 10.支持防水防尘防护等级IP66。 | 台 | 12
20 | 摄像机支架 | 1.金属壁装支架 2.压铸纯铝合金材质，表面做喷塑处理 3.支架带出线孔，安装更加美观 4.摄像机安装座表面有海绵垫，保证和摄像机底座结合更紧密 5.摄像机安装座可旋转，方便摄像机角度调整 | 个 | 12
（四） | 门禁、报警
21 | 身份信息识别产品 | 1.设备应采用嵌入式 linux 系统。 2.★前面板防破坏能力应满足 IK07 的要求；结构后壳防破坏能力应满足 IK10 的要求；防水等级应大于IP65；应支持选择嵌入式、壁挂、桌面、立式、人员通道安装； 3.1.LAN╳1，支持 10M/100M/1000M 网络自适应配置；2.RS-485 串口╳1 个；3.输入、输出韦根接口╳1 个（平台可配置）；4.USB 接口╳2 个，包括 type C 接口、micro USB 接口和普通 USB 连接口（需扩展线）；5.内置扬声器╳1 个；6.门锁 I/O 输出╳1 个；7.门磁 I/O 输入╳1 个；8.开门按钮 I/O 输入╳1 个；9.报警 I/O 输出╳1 个；10.报警事件 I/O 输入╳2 个；11.机械防拆开关╳1 个；12.支持 3.5mm 音频输出接口╳1 个；13.支持 micro SD 卡槽扩展；14.支持 MIC 音频输入采集。 4.屏幕应为 7 英寸触摸屏；应采用水滴屏全贴合工艺；玻璃屏占比≥90%。屏幕流明度≥600cd/m2；屏幕分辨率应不低于600*1024；屏显下端应具有圆形指示灯，指示灯应支持固定频率的亮起和熄灭（呼吸状态）及识别状态提示。 5.应能在 0.001lux 低照度无补光环境下正常实现人脸验证，可在强光、逆光、暗光环境条件的人脸验证；在无可见光补光及低照度环境下实现全彩图输出预览图像；应支持防假体攻击功能，对视频、电子照片、打印照片、头模、3D 模型攻击应能防伪；显示图像具有美颜功能，美颜功能开启后支持美白参数及磨皮参数配置；应支持 5 个人脸同时做人脸验证，并分别输出比对结果；人脸验证垂直及水平区域范围应能设置 ，应支持人脸在上下、左右角度偏转±45°范围内识别；应支持人脸验证角度调节范围 0°～90°自由设置，应支持不低于 5 个人脸比对阈值设置。 6.TCP/IP 有线网络通信，支持 10M/100M/1000M 网络自适应配置，应支持局域网、互联网环境的网络通信；应支持通过 IPV4 或 IPV6 网络地址登录。 7.应支持配置防卡片复制安全机制，功能开启后第三方卡片或复制卡片可屏蔽识读；应支持刷卡+密码、人脸+密码、人脸+刷卡的复合认证。 8.应采用 200W 像素双目摄像头，帧率应≥25 帧/s；应支持接入 NVR 设备，实现视频监控录像； 9.应支持双码流技术，主码流和子码流均为 1280×720@25fps 输出；在 IE 浏览器下，视频编码格式具有 H.265、H.264、MPEG-4、MJPEG 设置选项；可将 H.265、H.264 格式设置为Baseline/Mai n/High Profile。" 10.设备离线应支持 10000个用户（用户权限应能配置为管理员）、 10000 张人脸库、 50000 张卡片容量、150000 笔记录存储 、 10000 个密码 11.应支持通过文字转换为提示语音的 TTS 功能；应支持本地广告信息播放；应支持广告节目编排播放，播放时间可自定义；应支持图片、文字、视频广告节目播放；应支持在设备端查看人员信息、设备状态、显示模式（认证模式、广告模式和简洁模式）。 12.应支持佩戴口罩情况下的人脸验证功能，提示模式应分为提醒模式或强制模式；提醒模式下，未佩戴口罩时，应能做身份验证及考勤签到，身份验证通过后提醒佩戴口罩；强制模式下未佩戴口罩时，应无法做身份验证，并提醒佩戴口罩。 13.★应支持根据比对结果，输出开关量信号联动门禁等设备；支持通过 RS-485 接口或 Wiegand 接口外接读卡器，实现刷卡功能；支持通过 RS-485 接口或 Wiegand 接口外接门禁一体机；支持通过网络或 RS-485 与电梯做联动控制；支持联动电梯实现呼梯和楼层权限控制。 14.设备接入系统平台后应能支持视频联动报警功能；未授权人员刷人脸时，设备应能支持抓拍图片并实时上报平台预警；系统应具有应急开启的方法，如设备支持接入消防应急信号联动开门； 根据设定事件的联动关系，当检测到该事件发生时，应能触发对应的动作。 15.高温（80±2）℃、2h，试验期间及试验后样品应能正常工作；低温（-40±3）℃、2h，试验期间及试验后样品应能正常工作；恒定湿热（+40℃±2）℃、RH(93−3+2)%,48h，试验期间及试验后样品应能正常工作。 16.产品供应商应具有符合ISO/IEC 27701：2019要求的隐私信息管理体系认证。 17.符合GB/T24021-2001idt ISO14021:1999《环境管理环境标志与声明自我环境声明(Ⅱ型环境标志)》的要求 18.设备支持GM/T 0028《密码模块安全技术要求》安全二级，并支持在商用密码检测中心官网查询证书有效性。 | 台 | 5
22 | 门禁开关电源 | 1.输入电压：100-240VAC； 2.输出电压：12VDC； 3.输出电流：4.17A； 4.输出功率：50W； 5.工作温度：-10℃-+50℃； 6.工作湿度：＜95%； 7.尺寸：99*82*30mm； | 台 | 4
23 | 开门按钮 | 1.开门按钮 2.结构：塑料面板； 3.性能：最大耐电流1.25A，电压250V； 4.输出：常开； 5.类型：适合埋入式电器盒使用； 6.尺寸：86*86mm； 7.重量：0.07kg； 8.主要功能：开门按钮 | 台 | 3
24 | 电子锁 | 1.锁体主体颜色为：氧化银 2.最大静态直线拉力：280kg±10% 3.断电开锁，满足消防要求 4.具有电锁状态指示灯（红灯为开锁状态， 绿灯为上锁状态） 5.支持锁状态侦测信号(门磁)输出：NO/NC/COM接点 6.工作电压：12V/430mA 或 24V/215mA 7.锁体尺寸：长238*宽53*厚29(mm) 8.吸板尺寸：长170*宽43*高13(mm) 9.使用环境：室内（不防水） 10.适用门型：木门、玻璃门、金属门、防火门 | 台 | 4
25 | 电子锁 | 1.选用材料：高强铝合金，表面喷沙，颜色为氧化银。 2.外壳处理：阳极硬化电镀处理 3.适用门型：木门、金属门 4.开门方式：90度内开式门 5.产品重量：0.75kg 6.L型支架尺寸：长240*宽48.8*厚30.4(mm) 7.Z型支架尺寸：长180*宽50*厚50(mm) | 只 | 4
26 | 分线主机 | 1.具有规定权限的用户应能对控制指示设备进行全部和/或部分设防操作。设防成功后，控制指示设备应有相应的指示。设防失败时，控制指示设备应能立即给出指示和/或报警信号和/或信息 2.当控制指示设备的多个探测回路依次或同时被触发时，不应产生漏报警 3.告警装置安装在机内时，报警声压应不小于80dB(A)，告警装置安装在机外时，报警声压应不小于100dB(A) 4.控制指示设备在开机后，应能进行自检，并给出自检结果指示 5.控制指示设备应具有主电源和备用电源，应能在主电源和各用电源之间转换，电源转换时，工作应正常，不应出现6.漏报警及误报警;当主电源断电时，应能自动转换至备用电源供电;当主电源恢复时，可自动转换至主电源供电，并7.对备用电源自动充电;在给备用电源充电的同时，工作应正常 8.主机支持 MAC、IP 绑定或限制访问 9.主机防拆报警不额外占用主机防区 10.主机上报支持至少4个中心组 | 台 | 1
27 | 扩展模块 | 1.设备类型：声光警号（声光报警器） 2.警灯颜色：红色 3.报警音量：105dB 4.硬件接口：红/黑线 5.使用环境：室内/外（IP54室外防水） 6.外壳材质：PC+ABS 7.安装方式：壁挂 8.工作电源：DC12V/220mA（宽压8-16V DC） 9.工作温度：-20 °C 至 60 °C 10.工作湿度：10% 至 90% | 个 | 1
28 | 报警产品 | 1.充电后备电池（12V7AH，报警主机专用） 2.标准电压 12V，额定容量 7.0Ah，重量约 2.13Kg | 只 | 1
29 | 报警外设产品 | 1.设备类型：控制键盘 2.通讯协议：RS485 3.传输距离：800m 4.使用环境：室内 5.显示屏：LCD（尺寸80X25mm） 6.操作按键：20个 7.指示灯：5个 8.蜂鸣器：支持 9.安装方式：壁挂 10.工作电源：DC12V/150mA（宽压9-16V DC） 11.工作温度：-10 °C 至 55 °C 12.工作湿度：10% 至 90% | 台 | 1
30 | 键盘及其他 | 1.设备类型：R2系列无线遥控器 2.使用环境：室内 3.外壳材质：防火ABS，阻燃环保 4.无线通讯：RF433，传输距离(空旷)：100m 5.安装方式：壁装;表面安装 6.工作电源：3V，标配CR2032 电池X1 7.待机时间：待机时间≤2年(每天20次触发情况下) 8.工作温度：-10 °C 至 55°C 9.工作湿度：10% 至 90% | 套 | 1
31 | 探测器 | 壁挂红外幕帘探测器；探测技术：采用被动红外（PIR）探测技术；智能算法：不受环境温度变化影响（温度补偿及灵敏度自适应）；灵敏度配置：支持手动配置灵敏度；光学密封设计：防飞虫或爬虫进入探测器引起误报；下视窗保护：支持下视窗防护，避免近距离探测死角；宽电压设计：9至16 V宽电压自适应，带极性反向连接保护；板载线尾阻：含板载电阻，防止探测器线路被短路或开路而失效，提升系统安全性 1.设备类型：有线被动红外幕帘探测器 2.使用环境：室内 3.探测距离：15米 4.探测角度： 6.3° 5.探测速度：0.3-2m/s 6.报警输出：IO输出（常闭NC），支持防拆报警 7.安装方式：标配万向支架，支持壁挂和吸顶安装 8.安装高度：1.8-2.4 m 9.工作电源：DC12V/12mA（宽压9-16V DC） 10.工作温度：-10 °C 至 55 °C 11.工作湿度：10% 至 90% | 台 | 1
32 | 探测器 | 1.设备类型：烟感探测器 2.外壳材质：塑料 3.耐压耐流：耐压24VDC、耐流:3A 4.报警输出：IO输出（常闭NC/常开NO可选），支持防拆报警 5.使用环境：室内 6.安装方式：吸顶 7.工作电源：DC12V/10mA（宽压9-30V DC） 8.工作温度：-10 °C 至 55°C 9.工作湿度：10% 至 90% | 个 | 1
33 | 门铃 | 1.门铃喇叭一套；尺寸86*86毫米 2.螺丝孔距：约60毫米 3.产品颜色：白色 | 台 | 1
（五） | 存储设备
34 | 网络硬盘录像机 | 1.★具有2个HDMI接口、2个DP接口、2个V-DP接口、1个VGA接口、4个 RJ45 2.5Gbps网络接口；2个USB2.0接口、4个USB3.0接口、1个RS232接口、1个RS485接口（可接入RS485键盘）、1个eSata接口；1+1冗余电源，1+1冗余风扇；具有1路音频输入接口、1路音频输出接口、16路报警输入接口、8路报警输出接口、可内置16块SATA3.0接口硬盘。 2.可插拔式安装主板、风扇、电源模块，并且风扇、冗余电源模块可热插拔 3.支持最大接入带宽1024Mbps，最大存储带宽1024Mbps，最大转发带宽1024Mbps 4.可接入 1T、2T、3T、4T、6T、8T、10T、12TB、14TB、16TB、18TB、20TB容量的 SATA接口硬盘； 5.★在单8K模式下，支持选取DP1/DP2两个输出口中的任一个输出口为8K（7680×4320）输出口，HDMI1/HDMI2仍可异源4K（4096×2160）输出；在双8K模式下，仅可选择DP1/DP2输出异源双8K（7680×4320）视频图像。 6.配置8TB存储硬盘16块。 | 台 | 1
（六） | 派出所网络
35 | 机柜 | 1.产品名称：网络服务器机柜 2.容量：42U 3.尺寸（W×D×H）：600mm × 800mm × 2055mm 4.颜色：黑色 5.防护等级：IP20 6.静载承重：800kg（带支架） | 台 | 2
36 | 机柜散力架 | 1.尺寸：130cm*80cm*15cm； 2.材质：镀锌角铁 | 套 | 1
37 | UPS电池柜散力架 | 1.尺寸：79.5cm*47cm； 2.材质：镀锌角铁 | 套 | 1
38 | 互联网出口路由器 | 1.机架式10口2.5G路由器UR7508E，固化5个2.5GE电口，4个千兆电口，1个万兆光口，推荐带终端数500台，推荐带宽5Gbps，内置AC功能，支持管理AP数200；支持IPSec VPN、L2TP VPN，支持固定IP地址、DHCP自动获取地址、PPPoE拨号等多种方式、支持短信、微信公众号、账号等多种接入认证方式，支持应用流控、应用阻断 | 台 | 1
39 | 24口千兆交换机 | 1.二层网管交换机，交换容量336Gbps，包转发率126Mpps； 2.24个10/100/1000Mbps自适应电口，4个SFP千兆光口； 3.支持VLAN、ACL、端口镜像、端口聚合等功能 | 台 | 5
40 | 24口POE千兆交换机 | 1.二层网管交换机，交换容量336Gbps，包转发率126Mpps； 2.24个10/100/1000Mbps自适应电口(支持POE/POE+，整机PoE最大输出功率370W，单端口最大输出功率30W)，4个SFP千兆光口； | 台 | 1
41 | UPS电源 | 6KVA UPS主机，16节12V 100Ah电池，电池柜1个 | 套 | 1
42 | 配线架 | 6类24口非屏蔽配线架 | 个 | 7
43 | 理线器 | 1.24口；适用线缆直径： 0.5-10mm 安装方式： 壁挂/桌面/机柜式 依据使用场景选择 2.防护等级 IP20/IP44 防尘、防触电保护能力 | 个 | 12
44 | PDU插座 | PDU插座，8插位，2500W | 个 | 2
45 | 网络面板 | 1.接口类型：支持双口设计，兼容网络接口 2.安装标准：多数采用86型底盒设计，适配墙面或桌面安装 | 个 | 44
46 | 网络面板 | 1.接口类型：支持单口设计，兼容网络接口 2.安装标准：多数采用86型底盒设计，适配墙面或桌面安装 | 个 | 48
47 | 网络模块 | 1.产品名称：网络模块； 2.类型：六类非屏蔽； 3.材质：PVC材质。 | 个 | 100
48 | 吸顶AP | 3000M双频五流Wi-Fi 6千兆吸顶AP，1个2.5G WAN/PoE上联端口，推荐最大接入用户数65（平均带宽2-4Mbps），无线终端最大接入数为256（理论值），建议覆盖半径20-25m（空旷），自组网网元个数32。内置天线，支持2.4GHz/5GHz双频通信，支持802.11a/b/g/n/ac Wave1/Wave2/ax协议。 | 台 | 8
49 | 水晶头 | 1.产品名称：网络水晶头； 2.类型：六类非屏蔽； 3.颜色：白色透明； 4.芯片：镀金三叉芯片； 5.材质：PVC材料。 | 盒 | 3
50 | 电源线 | 1.规格：RVV 3×2.5 2.额定电压：300/500V 3.标称截面：2.5 mm² 4.单芯结构：49 根 ×0.26mm（49/0.26） 5.20℃直流电阻：≤7.41 Ω/km | 米 | 150
51 | 电源线 | 1.产品名称：聚氯乙烯绝缘电线 2.规格：ZRBV6 3.导体材质：99.99% 高纯度无氧铜 4.20℃导体电阻：≤ 3.08 Ω/km 5.绝缘厚度：规定值 0.8mm，平均外径下限 4.1mm、上限 5.0mm 6.长期工作温度 ≤ 70℃ 7.阻燃等级：C 级阻燃（ZR-C，常规省略 “C” 标识） 8.绝缘电阻：70℃时≥ 0.0070 MΩ・km 9.适用温度范围：固定安装 -15℃ ～ +70℃ 10.弯曲半径 ≥ 4× 电缆外径 11.安全载流量：明敷约 53A；穿管约 42A | 米 | 130
52 | HDMI高清线 | 1.产品名称：2.0数字高清HDMI高清线； 2.长度：5米； 3.最高支持4K分辨率； 4.加粗纯铜线芯，多层屏蔽，抗干扰、导电性能强； 5.镀金接口，防腐抗氧化，更耐用； 6.环保PVC材料，耐用抗折。 | 条 | 1
53 | 网线 | 1.产品名称：六类非屏蔽网线 2.导体直径：0.53±0.005mm 3.导体绝缘外径：0.95±0.05mm 4.外护套材质：PVC 5.成品外径：5.8+0.2mm 6.单根导体最大电阻：≤9.5Ω/100m 7.线对直流电阻不平衡型：≤2.5% 8.导体间介电强度，DC,1min：1Kv/1min 9.工作电容最大值：≤5.6nF/100m | 箱 | 6
（七） | 防火配套设备
54 | 消防沙箱套装 | 内含：铁锹五把/消防斧四把/消防桶四个/灭火器四个 | 套 | 1
55 | 手提式二氧化碳灭火器 | 5公斤手提式二氧化碳灭火器 | 只 | 2
56 | 灭火器箱 | 手提式二氧化碳灭火器配套灭火器箱 | 个 | 1
57 | 手提式干粉灭火器 | 5公斤手提式干粉灭火器 | 只 | 18
58 | 灭火器箱 | 手提式干粉灭火器器配套灭火器箱 | 个 | 9
（八） | 会议室
59 | 电动卷帘布 | 尺寸：4.8*2.4米，定制满喷印刷图案 | 套 | 1
（九） | 指挥室
60 | 会议电视终端 | 智能超清视频会议机顶盒终端(8M,4K30,内置PTZ摄像机,5倍光学变焦,HDMI输入/输出,内置数字麦克风),国密,不带WIFI | 台 | 1
61 | 拼接屏 | 1.55＂拼接屏LED-DID工业级高清高亮超窄边(LED背光)液晶屏，显示比例(16:9)，显示面积：约1209.6 (H) x680.4 (V)mm，分辨率：1920X1080,面壳边框(物理)拼缝尺寸：3.5mm。 2.显示单元亮度达到500cd/㎡以上，对比度达到6000:1，图像显示清晰度为950TVL，亮度鉴别等级为11 级。 3. 1路HDMI输入，1路DVI输入，带温控。 4. RS232串口控制，1路输入，2路输出 5.硬件嵌入式操作系统，采用FPGA运行,一体化整机结构，可实现M*N模式任意拼接。 6.支持双电源100VAC～240VAC，50/60Hz，更加可靠的双电源备份工作模式； 7.液晶拼接屏必须采用整机设计，严禁使用飞线屏，显示屏具备完整后壳，不得以支架或挡板替代，无任何裸露在外的电路线，整体美观大方，而且产品符合检测规范； 8.支持升级为云拼接屏，单屏支持2路4K；8路1080P；16路720P；32路D1视频解码； 9.支持遥控，软件等多种控制方式，一键式拼接，同时支持多种预设模式，快速切换； 10.安装不受现场条件限制，可90度或180度安装，自带输出调节； 11.断电前状态记忆功能：通过控制软件的提前设置，能在现场断电的情况下，能自动记忆设备关机前的工作状态； 12.基于Windows平台的控制软件，软件通过RS232串行通信协议对显示屏幕、矩阵以及拼接图像处理器进行控制，实现对整套大屏幕显示系统进行整体统一的控制操作，可实现整屏显示方式，单屏显示，任意拼接，视频图像和VGA图像的切换等功能； | 块 | 4
62 | 视频矩阵 | 1.产品采用纯硬件架构，无操作系统，无硬盘，免维护，避免了工控系统的死机、 2. 硬件冲突、蓝屏以及计算机病毒侵入等问题；可以频繁开关机，启动时间小于 1 秒；稳定可靠，系统数据出厂前已固化，意外断电不会造成设备受损； 3.接口带宽 2.25Gbps（总带宽 6.75Gbps），支持最高分辨率：HDPC:1920x1200P@60_24bit;HDTV1920x1080P@60_36bit； 4. 支持 HDCP1.3 解码，提供了杰出的安全和数字内容保护能力； 5. 支持快速切换操作；支持红外遥控远程控制 ; 6.支持基本的矩阵控制指令和基本矩阵功能； 7.具有掉电记忆功能，带有断电现场保护功能； 8.控制方式灵活，具有按键面板和遥控操作，还提供 2 路标准RS-232 通讯接口RJ45 端口，兼容各种环境，方便用户与各种远端控制设备配合使用； 9. 内置国际通用电源； 10.兼容标准英寸机柜的全金属机箱。 | 台 | 1
63 | 液压支架 | 1.液晶拼接单元安装，不变形\采用先进的标准化、模块化、一体式结构设计； 2.支持多层多列叠加组合拼接采用加厚冷板及方管材料制造，保证液晶拼接单元间的拼接完好； 3.采用40X40型材框架结构，喷粉烤漆； 4.外层涂有绝缘喷塑材料，涂层表面平滑、喷涂均匀、色调一致； 5.各连接点均由“角码”连接，结构稳定牢固，便于折卸及安装； 6.结构采用框架标准设计，充分考虑力学原理，确保拼接墙稳固安全； 7.支架配有六方位微调装置，拼接平整； 8.环境适应强，湿度：5%~95%，温度：-10℃~60℃，整体承重>1000KG | 套 | 4
64 | HDMI高清线 | 1.产品名称：2.0数字高清HDMI高清线； 2.长度：15米； 3.最高支持4K分辨率； 4.加粗纯铜线芯，多层屏蔽，抗干扰、导电性能强； 5.镀金接口，防腐抗氧化，更耐用； 6.环保PVC材料，耐用抗折。 | 条 | 4
65 | HDMI高清线 | 1.产品名称：2.0数字高清HDMI高清线； 2.长度：10米； 3.最高支持4K分辨率； 4.加粗纯铜线芯，多层屏蔽，抗干扰、导电性能强； 5.镀金接口，防腐抗氧化，更耐用； 6.环保PVC材料，耐用抗折。 | 条 | 5
66 | 条屏 | 单红色，4.75，尺寸394mm*1458mm, | 套 | 2
67 | 吸顶音响 | 1.优质的喇叭单元，钢结构支架。 2.活动夹设计，安装方便，寿命更长 3.额定功率：3/6W 4.喇叭单元：5寸 5.安装开孔：163mm 6.外部尺寸：186mm 7.定压输入:110V 8.灵敏度：98db 9.频率响应：70-12KHz | 台 | 2
68 | 功放 | 2路线路，2路话筒、高低音调节，收音机/SD/USB.无损音乐定压输出0/4-16Ω/70-110v/尺寸：250*200*65 | 台 | 1
69 | 鹅颈麦 | 1.换能方式:电容式 2.指向特性：超心形指向 3.频率响应：40Hz~16KHz 4.灵敏感度：-38dB±2 5.输出阻抗：75Ω 6.电源供应：DC3V/ DC48 V/外置电源5V | 台 | 1
70 | 音响线 | 纯铜无氧铜喇叭线 | 米 | 50
71 | 音频线 | 纯铜无氧铜信号线 | 米 | 50
十 | 技术服务费 | 1.提供设备安装、现场调试、系统联调、技术指导、操作培训及竣工验收相关技术服务。 2.视频专网平台提供2年免费运维保障服务。 3.视频云存储平台提供2年免费运维保障服务。 | 项 | 1
| 合计 | 2280000
备注： |  | 标★项为主要技术参数，为实质性响应条款，必须完全满足或优于招标文件要求，不允许有负偏离。 中标后，投标人须提供由第三方检测机构出具的检测报告原件备查，用于核对、确认产品技术参数是否与投标承诺一致。如提供检测报告与投标参数不符或弄虚作假，招标人有权取消其中标资格，并追究相应责任。