## Sheet1
厨房设备及餐厅桌椅（附表二）
序号 | 设备名称 | 规格型号 | 数量 | 单位 | 技术参数
餐厅设备
1 | 燃气单头单尾小炒炉 | 1000*1000*800/450 | 1 | 台 | 1.额定电压：AC220V-240V，额定频率：50/60Hz，额定热负荷：35kW，额定功率：55W，额定气压：2.0kPa，炉膛口径：350mm，进气口：DN20，排水管：DN25； 2.优质不锈钢板制造，面板、前脸板厚δ＝1.2mm（实际厚度）,台面一次压制成型；外旁板、后立板板厚δ＝1.0mm,龙骨架国标不锈钢方管25*38厚1.0mm；衬板电解镀锌钢板厚δ＝1.2mm（实际厚度）,灶身双层热轧钢板； 3.炉膛双层拉伸成型，内炉膛采用409不锈钢，厚度1.2外炉膛采用电解镀锌板，厚度1.2一次成型，内外炉膛中间采用40mm厚陶瓷纤维隔热棉耐高温材料 4.内外炉圈采用铸铁材质，配置全预混式节能炉头，36V42W直流风机 ，具备一键启动功能； 5.内配铸铁反射体及厚2.0内稀土贵金属聚能网
2 | 燃气双头单尾小炒炉 | 1800*1000*800/450 | 1 | 台 | 1.额定电压：AC220V-240V，额定频率：50/60Hz，额定热负荷：35kW，额定功率：55W，额定气压：2.0kPa，炉膛口径：350mm，进气口：DN20，排水管：DN25； 2.优质不锈钢板制造，面板、前脸板厚δ＝1.2mm（实际厚度）,台面一次压制成型；外旁板、后立板板厚δ＝1.0mm,龙骨架国标不锈钢方管25*38厚1.0mm；衬板电解镀锌钢板厚δ＝1.2mm（实际厚度）,灶身双层热轧钢板； 3.炉膛双层拉伸成型，内炉膛采用409不锈钢，厚度1.2外炉膛采用电解镀锌板，厚度1.2一次成型，内外炉膛中间采用40mm厚陶瓷纤维隔热棉耐高温材料 4.内外炉圈采用铸铁材质，配置全预混式节能炉头，36V42W直流风机 ，具备一键启动功能； 5.内配铸铁反射体及厚2.0内稀土贵金属聚能网
3 | 燃气大锅灶 | 1000*1000*800/450 | 1 | 台 | 1、额定电压：AC220V-240V，额定频率：50/60Hz，额定热负荷：35kW，额定功率：55W，额定气压：2.0kPa，进气口：DN20，排水管：DN25； 2、优质不锈钢板制造，面板、前脸板厚δ＝1.0mm,台面一次压制成型；外旁板、后立板201J1/J4，板厚δ＝1.0mm,龙骨架国标不锈钢方管25*38厚1.0mm；衬板电解镀锌钢板厚δ＝1.2mm（实际厚度）,灶身双层热轧钢板； 3、炉膛双层拉伸成型，内炉膛采购409不锈钢，厚度2.0外炉膛采用电解镀锌板，厚度1.2一次成型，内外炉膛中间采用40mm厚陶瓷纤维隔热棉耐高温材料 4、配置全预混式节能炉头，36V42W直流风机 ，具备一键启动功能； 5、反射体采用厚度2.0内配稀土贵金属聚能网
4 | 炉拼台 | 400*1000*800+450 | 2 | 台 | 优质304#不锈钢磨砂板，面板1.2mm（实际厚度）、侧板1.0mm；置高**mm不锈钢后挡炉背板；横通采用￠25*1.0mm不锈钢管连接，立管采用￠38*1.0mm不锈钢管连可调节高度子弹脚。
5 | 双门净美智能款热风循环消毒柜 | 1310*635*2000 | 2 | 台 | 1.消毒星级：二星 2.消毒温度：125℃ 3.设备容量：640L; 4.设备电源：220V/50Hz/16A/ 2.2KW 5.外观尺寸：≥1310*635*2000 6.整体发泡,采用高温125°热风循环消毒
6 | 米面架 | 1200*600*300 | 2 | 台 | 优质304#磨砂不锈钢板材制作，板材厚度1.2MM 立柱1.2mm钢板定制，打孔可调节层板位置
7 | 圆脚五层货架 | 1200*500*1550 | 8 | 台 | 优质304#磨砂不锈钢板材制作，板材厚度1.2MM 全钢可调节子弹脚
8 | 工程款三层六盘电烤箱 | 1240*860*1540 | 1 | 台 | 1.三层六盘电烤箱，功率21千瓦。 2.尺寸≥1240*835*1535 3.采用微电脑控制，面火加装均火网款，使上层受热更均匀 4.黑色钛金拉丝板，品质保证，全玻璃炉门带大视窗设计配有照明灯，可随时了解烘烤情况。 5.全封闭式整体环保耐高温材料，保温性能优越。 6.数字显示温控器，配有数显定时报警装置，超温安全保护等 7.炉面火、炉底火温度独立控制、个采用九条发热管，使食物烘烤更均匀。 8.万象脚轮设计，移动更便捷、更省力。
9 | 冲洗地龙头 | 170*690*410 | 1 | 台 | 1.开放式洗地龙头、碳钢主体，表面环氧喷涂处理（黑色） 2.固定侧支架钢板厚度5mm，黄铜进水主体 3.10.7米重工无痕三层液压钢丝管（黑色）、与主体接口为金属连接件不易损坏漏水，喉管耐温85度 4.黄铜铸造枪式喷头、前置扳机、配有橡胶保护套水压可调。（配置一把喷头） 5.进水接口为标准G1/2外螺纹
10 | 平台雪柜 | 1800*800*800 | 3 | 台 | 1.规格：1500*760*800（mm）(±5%） 2.门体及功能配置：双门发泡门冷藏柜 3.制冷方式：风冷；温度范围：2~+8℃ 4.容积：395L(±5%）； 电压：AC220v/50Hz； 功率：285W；插头：国标10A； 5.全自动电子温控器，LED温度显示屏，柜内温度一目了然； 6.柜内外201#不锈钢材质耐用易清洁 7.环戊烷聚胺脂隔热保温材料；保温夹芯板芯材50mm(±5%）；发泡密度40kg/m³(±5%）； 8.制冷剂：R290；（冷凝器蒸发器）制冷系统全铜管制造； 9.蒸发器冷凝水自动蒸发，无需排水管，冷凝器配有易清洗更换防尘网； 10.＜90度，门体自动回归； 11.制冷系统采用小机组 28cm，侧吹制冷机组
11 | 四门高身雪柜 | 1200*705*1950 | 2 | 台 | 1、规格：1220*815*1980（mm）(±5%） 2、门体及功能配置： 四门发泡门双温柜 3、制冷方式：风冷；温度范围：2~8℃/-15~-18℃ 4、容积：900L(±5%）； 电压：AC220v/50Hz； 功率：550W；插头：国标10A； 5、全自动电子温控器，LED温度显示屏，柜内温度一目了然 6、柜内外201#不锈钢材质耐用易清洁； 7、环戊烷聚胺脂隔热保温材料；保温夹芯板芯材50mm(±5%）；发泡密度40kg/m³(±5%）； 8、制冷剂：R290；（冷凝器蒸发器）制冷系统全铜管制造； 9、蒸发器冷凝水自动蒸发，无需排水管，冷凝器配有易清洗更换防尘网； 10、＜90度，门体自动回归； 11.风冷冷凝器采用高效内螺纹铜管； 12.压缩机选用活塞式制冷压缩机； 13.蒸发器使用高效内螺纹铜管和叉排式排管。
12 | 四玻璃门展示柜 | 1220*760*1950 | 2 | 台 | 能效等级：一级 制冷方式：直冷，风冷 噪声值：<38db 3D立体循环，双层钢化真空玻璃 可定制灯箱 微电脑智能温控
13 | 单通打荷台 | 1300*800*800 | 2 | 台 | 优质304#磨砂不锈钢板材制作，板材厚度1.2MM 支撑管采用40不锈钢管配可活动脚
14 | 精工电脑版24盘蒸车 | 1200*700*1690 | 1 | 台 | 规格：双门双控24盘，优质不锈钢板磨砂材质，隔热层采用聚氨酯整体发泡，发泡厚度加厚至10mm，内嵌式放600*400卡槽一体成型，箱体骨架50*50*5mm角钢焊接，蒸饭盘为600*400，深度40mm，火排结实耐用，蒸柜箱体采用聚氨酯发泡整体填充，手柄全部采用全不锈钢凹槽省力开关。，节水浮球进水开关。
15 | 和面机 | 610*530*1050 | 1 | 台 | 型号：B30，电机和皮带传动系统使用进品专用，采用进口电器材料及优异电路设计，有过压保护，功率保护，软起动功能。搅拌能力40kg,功率/电压：1.5KW/380V。
16 | 5S电磁单头煮面炉 | 800*800*800/50 | 2 | 台 | 台面用材质不锈钢板，1.2mm厚不锈钢拉丝板一次冲压制作，两侧和前凸板用1.2mm厚不锈钢拉丝板，自动吸水超压排气304不锈钢外壳:上柜:门板厚1.0- 18C上骨架1.2-18C侧板 1.0-20C 后板0.8-20C下柜:前侧板厚1.0-20C下架 5X5角铁，功率：2x15KW/380V。
17 | 液压饸饹机 | 450*700*1380 | 2 | 台 | 不沾面74毫米 不锈钢69毫米 高度140 生产效率：2碗/5秒 整机重量：75kg
18 | 刀具消毒柜 | 600*600*1700 | 1 | 台 | 采用优质不锈钢板材；采用热风循环模式，上层拉门柜为毛巾抹布消毒，中层刀具架加密刀具插口，可同时为10把刀具消毒，下层拉门柜为砧板消毒（容量为6块砧板以上）面板厚度1.2mm，侧板厚度1.2mm；功率为 2.2KW/；电压为 220V；频率 50Hz；温控范围 50~150℃；消毒温度 100℃；有效容积550L，预留空间可加臭氧消毒模块。 规格：1200*700*800，面板采用优质不锈钢板制作，厚度：1.2mm，配U型1.2mm厚不锈钢加强筋，星盆采用1.2mm厚不锈钢板冲压成型，配不锈钢下水器，支撑横管采用1.2mm厚Φ32mm不锈钢圆管，支架脚通采用1.2mm厚Φ38mm不锈钢圆管，配可调不锈钢子弹脚。
19 | 单通打荷台 | 1800*800*800 | 2 | 台 | 优质304#磨砂不锈钢板材制作，板材厚度1.2MM 支撑管采用40不锈钢管配可活动脚
20 | 竖向双星盆柜 | 1600*700*800 | 1 | 台 | 优质304#磨砂不锈钢板材制作，板材厚度1.2MM 支撑管采用38不锈钢管配可调节子弹脚
21 | 三星盆柜 | 1800*700*650 | 2 | 台 | 优质304#磨砂不锈钢板材制作，板材厚度1.2MM
22 | 单星水池柜 | 700*700*800 | 3 | 台 | 优质304#磨砂不锈钢板材制作，板材厚度1.2MM
23 | 4D圆孔收餐柜 | 500*700*800/100 | 1 | 台 | 优质201#磨砂不锈钢板材制作，板材厚度1.2MM 全封闭无脚设计，干净美观，易于清洁
24 | 五格保温售饭台 | 1800*700*800 | 2 | 台 | 面板采用304#δ=1.2mm不锈钢板制作， 水池采用304#δ=0.8mm不锈钢板制作， 层板采用304#δ=0.9mm不锈钢板制作， 配5套1/1×150mm份数盆， 2×1.5KW/220V发热管，自动恒温控系统， 脚管采用201＃δ=1.0mm不锈钢管， 配可调节子弹脚
25 | 电磁双缸炸炉 | 1000*800*800/50 | 1 | 台 | 电压：380V，功率：12KW，采用优质不锈钢板材；进口数字控温配件，机械式温控，国标加热管并配有过载保护装置，0-300度自动控温，带双层滤网筛及断电保护
26 | 超声波洗碗机 | 1500*800*800 | 1 | 台 | 1.电源要求:380V/50HZ/3PH 2.加热方式:电加热 3.总功率：6KW 4.清洗量:4500碟/h 功能特点： 1.带电加热功能，加热到合适的水温可以更好地溶解污渍； 2.自动防干烧，当水槽内探头接触不到水即停止加热，防止加热管干烧产生意外； 3.内置大容量残渣篮，排水后更方便清理残渣； 4.采用SUS304抗菌不锈钢板，厚度1.0mm，缎纹覆膜技术，抗氧化耐腐蚀； 5.多散热孔设计，快速散热保证机器稳定运行。
27 | 电饼铛 | 840*840*760 | 1 | 台 | 1.380V/5KW; 2.锅口直径530mm； 3.全不锈钢机身、不锈钢辊轴、安全节能、操作简便、装备恒温装置，工作温度：120℃-250℃ 。
28 | 面案工作台 | 1800*800*800 | 1 | 台 | ，优质曲柳木面板制作，板材厚度5.0mm，所有板材割边、裁切、压合、折弯、均使用激光切割机与数控折弯机制作。折弯边角为30mm，配备可调式不锈钢子弹脚，可调节高度为10mm-30mm，子弹脚高度100mm。支撑腿选用高强度不锈钢无缝钢管，厚度1.5mm,直径50mm,采用斜拉支撑模式设计，单层承重250公斤以上，底层厚度不小于1.0mm不锈钢板；配备可调式不锈钢子弹脚，直径为50mm，可调节高度为10mm-30mm。
29 | 米面车 | 500*525*500 | 3 | 台 | 规格：500*500*500，优质不锈钢板材制作，板材厚度1.2mm。所有板材割边、裁切、压合、折弯、均使用激光切割机与数控折弯机制作。折弯边角为30mm，配备静音式自锁脚轮。
30 | 留样柜 | 700*700*800 | 1 | 台 | 规格：700*700*1900，制冷系统采用名牌压缩机；箱体内部采用不锈钢板；铜管内藏式管板蒸发器；门胆采用无毒、无味易清洗ABS工程塑料；箱温采用压力式温度控制器控制，四门，双机双温。箱内温度：10℃～-5℃，功率/电压：0.68KW/220V
餐厅桌椅
1 | 两人桌 | 1200*700*760 | 10 | 套 | 优质橡木材质环保油漆（挥发性有机化合物≤670g/L，游离二异氰酸酯≤0.1%，五底三面八道工序，无气味、光滑耐磨）。带四把椅子
2 | 四人桌 | 1400*800*780 | 25 | 套 | 优质橡木材质环保油漆（挥发性有机化合物≤670g/L，游离二异氰酸酯≤0.1%，五底三面八道工序，无气味、光滑耐磨）。带四把椅子
3 | 电动圆桌 | 直径2m（12人） | 2 | 套 | 大理石岩板 橡木框架 低噪音电机带10把椅子