## 表C.1.1 招标工程量清单扉页
工程名称： |  |  | 鄂尔多斯市东胜区人民医院附属楼三楼装修改造工程-建筑与装饰工程
标段名称： |  |  | 鄂尔多斯市东胜区人民医院附属楼三四楼装修改造工程
招标工程量清单
| 编 制 人 | ： |  | (造价专业人员签字及盖章)
| 审 核 人 | ： |  | (签字及盖章)
| 编 制 单 位 | ： |  | (盖章)
| 法定代表人 或其授权人 | ： |  | (签字或盖章)
| 招 标 人 | ： |  | (盖章)
| 法定代表人 或其授权人 | ： |  | (签字或盖章)
| 编 制 时 间 | ：

## 表E.2.1 分部分项工程项目清单计价表
分部分项工程项目清单计价表
工程名称：鄂尔多斯市东胜区人民医院附属楼三楼装修改造工程-建筑与装饰工程 |  |  |  | 标段：鄂尔多斯市东胜区人民医院附属楼三四楼装修改造工程 |  |  | 第 1 页 共 43 页
序号 | 项目编码 | 项目名称 | 项目特征描述 |  | 计量 单位 | 工程量 |  | 金额（元）
[8 empty] | 综合单价 | 合价
包间1
1 | 011102003001 | 块料楼地面 | 1.面层材料品种：全瓷砖 2、规格:800*800mm 3.其他:项目特征仅做重点描述,未尽事宜详见招标文件、设计图纸,包含完成本项目的所有工作内容,并满足招标文件、设计图纸、现行规范、图集、竣工验收等所有规定的要求。 |  | m2 | 24.8
2 | 011302001001 | 平面吊顶天棚 | 1.吊顶形式:不上人、吊杆规格:900-1200mm、高度: 2.龙骨材料种类:U型50系列轻钢龙骨、中距:主龙骨间距800mm;副龙骨间300*300mm 3.圆弧龙骨材料种类:木龙骨 4.基层材料种类、规格:18mm阻燃板基层 5.面层材料品种、规格:9.5厚双层纸面石膏板饰面板，错缝粘贴第二层板材，石膏板面层板缝贴胶带 6.其他:项目特征仅做重点描述,未尽事宜详见招标文件、设计图纸,包含完成本项目的所有工作内容,并满足招标文件、设计图纸、现行规范、图集、竣工验收等所有规定的要求。 |  | m2 | 25.4
本页小计
分部分项工程项目清单计价表
工程名称：鄂尔多斯市东胜区人民医院附属楼三楼装修改造工程-建筑与装饰工程 |  |  |  | 标段：鄂尔多斯市东胜区人民医院附属楼三四楼装修改造工程 |  |  | 第 2 页 共 43 页
序号 | 项目编码 | 项目名称 | 项目特征描述 |  | 计量 单位 | 工程量 |  | 金额（元）
[8 empty] | 综合单价 | 合价
3 | 010810002001 | 窗帘盒 | 1.窗帘盒材质、规格:18mm阻燃板基层 2.防护材料种类:石膏板白色乳胶漆饰面 3.4.其他:项目特征仅做重点描述,未尽事宜详见招标文件、设计图纸,包含完成本项目的所有工作内容,并满足招标文件、设计图纸、现行规范、图集、竣工验收等所有规定的要求。 |  | m | 4.29
4 | 011403001001 | 抹灰面油漆 | 1.基层类型:石膏板 2.刮腻子遍数:2遍 3.油漆品种、刷漆遍数:乳胶漆2遍 4.其他:项目特征仅做重点描述,未尽事宜详见招标文件、设计图纸,包含完成本项目的所有工作内容,并满足招标文件、设计图纸、现行规范、图集、竣工验收等所有规定的要求。 |  | m2 | 42.47
5 | 011405001001 | 壁布 | 1.基层类型：5mm奥松板基层 2.裱糊部位:墙面 3.面层材料品种、规格、颜色:壁布 4.其他:项目特征仅做重点描述,未尽事宜详见招标文件、设计图纸,包含完成本项目的所有工作内容,并满足招标文件、设计图纸、现行规范、图集、竣工验收等所有规定的要求。 |  | m2 | 17.5
本页小计
分部分项工程项目清单计价表
工程名称：鄂尔多斯市东胜区人民医院附属楼三楼装修改造工程-建筑与装饰工程 |  |  |  | 标段：鄂尔多斯市东胜区人民医院附属楼三四楼装修改造工程 |  |  | 第 3 页 共 43 页
序号 | 项目编码 | 项目名称 | 项目特征描述 |  | 计量 单位 | 工程量 |  | 金额（元）
[8 empty] | 综合单价 | 合价
6 | 011205001001 | 墙、柱面装饰板 | 1.基层材料种类、规格:18mm阻燃板基层 2.面层材料品种、规格:1.2*2.8米多层复合饰面板 3.其他:项目特征仅做重点描述,未尽事宜详见招标文件、设计图纸,包含完成本项目的所有工作内容,并满足招标文件、设计图纸、现行规范、图集、竣工验收等所有规定的要求。 |  | m2 | 18.18
7 | 011205001002 | 墙面装饰板（门上面木纹板） | 1.基层材料种类、规格:18mm阻燃板基层 2.面层材料品种、规格:多层复合饰面板 3.其他:项目特征仅做重点描述,未尽事宜详见招标文件、设计图纸,包含完成本项目的所有工作内容,并满足招标文件、设计图纸、现行规范、图集、竣工验收等所有规定的要求。 |  | m2 | 0.75
8 | 010801001001 | 木质门 | 1.门洞口尺寸:洞口尺寸:1500*2400mm 2.门类型:双开隐形木质门 3.开启方式:平开 4.五金种类、规格:.包含五金件 5.其他:项目特征仅做重点描述,未尽事宜详见招标文件、设计图纸,包含完成本项目的所有工作内容,并满足招标文件、设计图纸、现行规范、图集、竣工验收等所有规定的要求。 |  | m2 | 3.34
本页小计
分部分项工程项目清单计价表
工程名称：鄂尔多斯市东胜区人民医院附属楼三楼装修改造工程-建筑与装饰工程 |  |  |  | 标段：鄂尔多斯市东胜区人民医院附属楼三四楼装修改造工程 |  |  | 第 4 页 共 43 页
序号 | 项目编码 | 项目名称 | 项目特征描述 |  | 计量 单位 | 工程量 |  | 金额（元）
[8 empty] | 综合单价 | 合价
9 | 010808002001 | 金属门窗套 | 1.基层材料品种、规格:胶合板 2.面层材料品种、规格:古铜色不锈钢套线，宽度为40mm 3.其他:项目特征仅做重点描述,未尽事宜详见招标文件、设计图纸,包含完成本项目的所有工作内容,并满足招标文件、设计图纸、现行规范、图集、竣工验收等所有规定的要求。 |  | m2 | 2.08
10 | 011105006001 | 金属踢脚线 | 1.踢脚线高度:50mm 2.基层材料种类、规格:胶合板 3.面层材料品种、规格:古铜色不锈钢 4.其他:项目特征仅做重点描述,未尽事宜详见招标文件、设计图纸,包含完成本项目的所有工作内容,并满足招标文件、设计图纸、现行规范、图集、竣工验收等所有规定的要求。 |  | m | 18.24
11 | 011501001001 | 装饰柜（定制柜体） | 1.名称:定制柜体 2.规格:2830*2800 3.材料种类、规格:成品饰面板 4.其他:项目特征仅做重点描述,未尽事宜详见招标文件、设计图纸,包含完成本项目的所有工作内容,并满足招标文件、设计图纸、现行规范、图集、竣工验收等所有规定的要求。 |  | m2 | 7.92
12 | 011502001001 | 成品装饰线条 | 1.线条材料品种、规格:古铜色不锈钢，宽度为5mm 2.其他:项目特征仅做重点描述,未尽事宜详见招标文件、设计图纸,包含完成本项目的所有工作内容,并满足招标文件、设计图纸、现行规范、图集、竣工验收等所有规定的要求。 |  | m | 4.7
包间2
本页小计
分部分项工程项目清单计价表
工程名称：鄂尔多斯市东胜区人民医院附属楼三楼装修改造工程-建筑与装饰工程 |  |  |  | 标段：鄂尔多斯市东胜区人民医院附属楼三四楼装修改造工程 |  |  | 第 5 页 共 43 页
序号 | 项目编码 | 项目名称 | 项目特征描述 |  | 计量 单位 | 工程量 |  | 金额（元）
[8 empty] | 综合单价 | 合价
13 | 011102003002 | 块料楼地面 | 1.面层材料品种：全瓷砖 2、规格:800*800mm 3.其他:项目特征仅做重点描述,未尽事宜详见招标文件、设计图纸,包含完成本项目的所有工作内容,并满足招标文件、设计图纸、现行规范、图集、竣工验收等所有规定的要求。 |  | m2 | 29
14 | 011302001002 | 平面吊顶天棚 | 1.吊顶形式:不上人、吊杆规格:900-1200mm、高度: 2.龙骨材料种类:U型50系列轻钢龙骨、中距:主龙骨间距800mm;副龙骨间300*300mm 3.圆弧龙骨材料种类:木龙骨 4.基层材料种类、规格:18mm阻燃板基层 5.面层材料品种、规格:9.5厚双层纸面石膏板饰面板，错缝粘贴第二层板材，石膏板面层板缝贴胶带 5.其他:项目特征仅做重点描述,未尽事宜详见招标文件、设计图纸,包含完成本项目的所有工作内容,并满足招标文件、设计图纸、现行规范、图集、竣工验收等所有规定的要求。 |  | m2 | 29.93
15 | 010810002002 | 窗帘盒 | 1.窗帘盒材质、规格:18mm阻燃板基层 2.防护材料种类:石膏板白色乳胶漆饰面 3.其他:项目特征仅做重点描述,未尽事宜详见招标文件、设计图纸,包含完成本项目的所有工作内容,并满足招标文件、设计图纸、现行规范、图集、竣工验收等所有规定的要求。 |  | m | 4.82
本页小计
分部分项工程项目清单计价表
工程名称：鄂尔多斯市东胜区人民医院附属楼三楼装修改造工程-建筑与装饰工程 |  |  |  | 标段：鄂尔多斯市东胜区人民医院附属楼三四楼装修改造工程 |  |  | 第 6 页 共 43 页
序号 | 项目编码 | 项目名称 | 项目特征描述 |  | 计量 单位 | 工程量 |  | 金额（元）
[8 empty] | 综合单价 | 合价
16 | 011403001002 | 抹灰面油漆 | 1.基层类型:石膏板 2.刮腻子遍数:2遍 3.油漆品种、刷漆遍数:乳胶漆2遍 4.其他:项目特征仅做重点描述,未尽事宜详见招标文件、设计图纸,包含完成本项目的所有工作内容,并满足招标文件、设计图纸、现行规范、图集、竣工验收等所有规定的要求。 |  | m2 | 47
17 | 011405001002 | 壁布 | 1.基层类型：5mm奥松板基层 2.裱糊部位:墙面 3.面层材料品种、规格、颜色:壁布 4.其他:项目特征仅做重点描述,未尽事宜详见招标文件、设计图纸,包含完成本项目的所有工作内容,并满足招标文件、设计图纸、现行规范、图集、竣工验收等所有规定的要求。 |  | m2 | 18.64
18 | 011205001003 | 墙、柱面装饰板 | 1.基层材料种类、规格:18mm阻燃板基层 2.面层材料品种、规格:1.2*2.8米多层复合饰面板 3.其他:项目特征仅做重点描述,未尽事宜详见招标文件、设计图纸,包含完成本项目的所有工作内容,并满足招标文件、设计图纸、现行规范、图集、竣工验收等所有规定的要求。 |  | m2 | 22.21
本页小计
分部分项工程项目清单计价表
工程名称：鄂尔多斯市东胜区人民医院附属楼三楼装修改造工程-建筑与装饰工程 |  |  |  | 标段：鄂尔多斯市东胜区人民医院附属楼三四楼装修改造工程 |  |  | 第 7 页 共 43 页
序号 | 项目编码 | 项目名称 | 项目特征描述 |  | 计量 单位 | 工程量 |  | 金额（元）
[8 empty] | 综合单价 | 合价
19 | 011205001004 | 墙面装饰板（门上面木纹板） | 1.基层材料种类、规格:18mm阻燃板基层 2.面层材料品种、规格:木饰面墙面板 3.其他:项目特征仅做重点描述,未尽事宜详见招标文件、设计图纸,包含完成本项目的所有工作内容,并满足招标文件、设计图纸、现行规范、图集、竣工验收等所有规定的要求。 |  | m2 | 0.75
20 | 010801001002 | 木质门 | 1.门洞口尺寸:洞口尺寸:1500*2400mm 2.门类型:双开隐形木质门 3.开启方式:平开 4.包含五金件 5.其他:项目特征仅做重点描述,未尽事宜详见招标文件、设计图纸,包含完成本项目的所有工作内容,并满足招标文件、设计图纸、现行规范、图集、竣工验收等所有规定的要求。 |  | m2 | 3.34
21 | 010808002002 | 金属门窗套 | 1.基层材料品种、规格:胶合板 2.面层材料品种、规格:古铜色不锈钢套线，宽度为40mm 3.其他:项目特征仅做重点描述,未尽事宜详见招标文件、设计图纸,包含完成本项目的所有工作内容,并满足招标文件、设计图纸、现行规范、图集、竣工验收等所有规定的要求。 |  | m2 | 2.08
本页小计
分部分项工程项目清单计价表
工程名称：鄂尔多斯市东胜区人民医院附属楼三楼装修改造工程-建筑与装饰工程 |  |  |  | 标段：鄂尔多斯市东胜区人民医院附属楼三四楼装修改造工程 |  |  | 第 8 页 共 43 页
序号 | 项目编码 | 项目名称 | 项目特征描述 |  | 计量 单位 | 工程量 |  | 金额（元）
[8 empty] | 综合单价 | 合价
22 | 011105006002 | 金属踢脚线 | 1.踢脚线高度:50mm 2.基层材料种类、规格:胶合板 3.面层材料品种、规格:古铜色不锈钢 4.其他:项目特征仅做重点描述,未尽事宜详见招标文件、设计图纸,包含完成本项目的所有工作内容,并满足招标文件、设计图纸、现行规范、图集、竣工验收等所有规定的要求。 |  | m | 21.16
23 | 011501001002 | 装饰柜（定制柜体） | 1.名称:定制柜体 2.规格:2830*2800 3.材料种类、规格:成品饰面板 4.其他:项目特征仅做重点描述,未尽事宜详见招标文件、设计图纸,包含完成本项目的所有工作内容,并满足招标文件、设计图纸、现行规范、图集、竣工验收等所有规定的要求。 |  | m2 | 7.92
24 | 011502001002 | 成品装饰线条 | 1.线条材料品种、规格:古铜色不锈钢，宽度为5mm 2.其他:项目特征仅做重点描述,未尽事宜详见招标文件、设计图纸,包含完成本项目的所有工作内容,并满足招标文件、设计图纸、现行规范、图集、竣工验收等所有规定的要求。 |  | m | 4.7
对外餐厅
25 | 011102003003 | 块料楼地面 | 1.面层材料品种：全瓷砖 2、规格:800*800mm 3.其他:项目特征仅做重点描述,未尽事宜详见招标文件、设计图纸,包含完成本项目的所有工作内容,并满足招标文件、设计图纸、现行规范、图集、竣工验收等所有规定的要求。 |  | m2 | 143.73
本页小计
分部分项工程项目清单计价表
工程名称：鄂尔多斯市东胜区人民医院附属楼三楼装修改造工程-建筑与装饰工程 |  |  |  | 标段：鄂尔多斯市东胜区人民医院附属楼三四楼装修改造工程 |  |  | 第 9 页 共 43 页
序号 | 项目编码 | 项目名称 | 项目特征描述 |  | 计量 单位 | 工程量 |  | 金额（元）
[8 empty] | 综合单价 | 合价
26 | 011302001003 | 吊顶天棚 | 1.吊顶形式、吊杆规格、高度:1.吊顶形式:不上人、吊杆规格:900-1200mm 2.龙骨材料种类、规格、中距:2.龙骨材料种类:U型50系列轻钢龙骨、中距:主龙骨间距800mm;副龙骨间300*300mm 3.基层材料种类、规格:.基层材料种类、规格:18mm阻燃板基层 4.面板材料品种、规格:.面层材料品种、规格:9.5厚双层纸面石膏板饰面板，错缝粘贴第二层板材，石膏板面层板缝贴胶带 5.压条材料种类、规格:920×20×10毫米厚铝合金收边条 6.嵌缝材料种类:10毫米厚u型槽 |  | m2 | 143.28
27 | 010810002003 | 窗帘盒 | 1.窗帘盒材质、规格:18mm阻燃板基层 2.防护材料种类:石膏板白色乳胶漆饰面 3.其他:项目特征仅做重点描述,未尽事宜详见招标文件、设计图纸,包含完成本项目的所有工作内容,并满足招标文件、设计图纸、现行规范、图集、竣工验收等所有规定的要求。 |  | m | 23.72
本页小计
分部分项工程项目清单计价表
工程名称：鄂尔多斯市东胜区人民医院附属楼三楼装修改造工程-建筑与装饰工程 |  |  |  | 标段：鄂尔多斯市东胜区人民医院附属楼三四楼装修改造工程 |  |  | 第 10 页 共 43 页
序号 | 项目编码 | 项目名称 | 项目特征描述 |  | 计量 单位 | 工程量 |  | 金额（元）
[8 empty] | 综合单价 | 合价
28 | 011403001003 | 抹灰面油漆 | 1.基层类型:石膏板 2.刮腻子遍数:2遍 3.油漆品种、刷漆遍数:乳胶漆2遍 4.其他:项目特征仅做重点描述,未尽事宜详见招标文件、设计图纸,包含完成本项目的所有工作内容,并满足招标文件、设计图纸、现行规范、图集、竣工验收等所有规定的要求。 |  | m2 | 143.28
29 | 011302004001 | 格栅吊顶 | 1.面层材料品种、规格:木纹板:1475*1320mm 2.其他:项目特征仅做重点描述,未尽事宜详见招标文件、设计图纸,包含完成本项目的所有工作内容,并满足招标文件、设计图纸、现行规范、图集、竣工验收等所有规定的要求。 |  | m2 | 94.34
30 | 011303001001 | 灯带（槽） | 1.灯带型式、尺寸:绿色饰面板 2.安装固定方式:悬挑 |  | m | 77.8
31 | 011205001005 | 墙面装饰板（18毫米厚阻燃板 ） | 1.面层材料品种、规格、颜色: 18毫米厚阻燃板 2.其他:项目特征仅做重点描述,未尽事宜详见招标文件、设计图纸,包含完成本项目的所有工作内容,并满足招标文件、设计图纸、现行规范、图集、竣工验收等所有规定的要求。 |  | m2 | 9.05
32 | 011205001006 | 墙面装饰板 | 1.面层材料品种、规格、颜色: 1.2*2.8米多层复合饰面板 2.其他:项目特征仅做重点描述,未尽事宜详见招标文件、设计图纸,包含完成本项目的所有工作内容,并满足招标文件、设计图纸、现行规范、图集、竣工验收等所有规定的要求。 |  | m2 | 112.06
本页小计
分部分项工程项目清单计价表
工程名称：鄂尔多斯市东胜区人民医院附属楼三楼装修改造工程-建筑与装饰工程 |  |  |  | 标段：鄂尔多斯市东胜区人民医院附属楼三四楼装修改造工程 |  |  | 第 11 页 共 43 页
序号 | 项目编码 | 项目名称 | 项目特征描述 |  | 计量 单位 | 工程量 |  | 金额（元）
[8 empty] | 综合单价 | 合价
33 | 011205001007 | 墙面装饰板 | 1.面层材料品种、规格、颜色: 1.2*2.8米多层复合饰面板 2.其他:项目特征仅做重点描述,未尽事宜详见招标文件、设计图纸,包含完成本项目的所有工作内容,并满足招标文件、设计图纸、现行规范、图集、竣工验收等所有规定的要求。 |  | m2 | 44.66
34 | 011203003001 | 块料墙、柱面 | 1.基层类型、部位:墙面40mm厚水泥砂浆粘贴层 2.安装方式:粘贴 3.面层材料品种、规格:75*300绿色瓷砖 4.其他:项目特征仅做重点描述,未尽事宜详见招标文件、设计图纸,包含完成本项目的所有工作内容,并满足招标文件、设计图纸、现行规范、图集、竣工验收等所有规定的要求。 |  | m2 | 3.28
35 | 011205001008 | 墙、柱面装饰板 | 1.面层材料品种、规格、颜色: 1.2*2.8米多层复合饰面板 2.其他:项目特征仅做重点描述,未尽事宜详见招标文件、设计图纸,包含完成本项目的所有工作内容,并满足招标文件、设计图纸、现行规范、图集、竣工验收等所有规定的要求。 |  | m2 | 28.75
36 | 011205001009 | 墙面装饰板（18毫米厚阻燃板 ） | 1.面层材料品种、规格、颜色: 18毫米厚阻燃板 2.其他:项目特征仅做重点描述,未尽事宜详见招标文件、设计图纸,包含完成本项目的所有工作内容,并满足招标文件、设计图纸、现行规范、图集、竣工验收等所有规定的要求。 |  | m2 | 44.76
本页小计
分部分项工程项目清单计价表
工程名称：鄂尔多斯市东胜区人民医院附属楼三楼装修改造工程-建筑与装饰工程 |  |  |  | 标段：鄂尔多斯市东胜区人民医院附属楼三四楼装修改造工程 |  |  | 第 12 页 共 43 页
序号 | 项目编码 | 项目名称 | 项目特征描述 |  | 计量 单位 | 工程量 |  | 金额（元）
[8 empty] | 综合单价 | 合价
37 | 011501001003 | 石材台面（售饭台面） | 1.材料品种、规格、颜色:灰色石英石，宽度为700mm,两侧下翻40mm 2.其他:项目特征仅做重点描述,未尽事宜详见招标文件、设计图纸,包含完成本项目的所有工作内容,并满足招标文件、设计图纸、现行规范、图集、竣工验收等所有规定的要求。 |  | m2 | 6.48
38 | 011501001004 | 定制柜体 | 1.名称:定制柜体 2.规格:1.82*0.74 3.安装方式:现场安装 4.材料种类、规格:木纹板 5.其他:项目特征仅做重点描述,未尽事宜详见招标文件、设计图纸,包含完成本项目的所有工作内容,并满足招标文件、设计图纸、现行规范、图集、竣工验收等所有规定的要求。 |  | m2 | 1.35
39 | 011501001005 | 定制椅子 | 1.椅 子靠背高0.45米 2.椅子座位宽0.58米 3.其余详见图纸 4.其他:项目特征仅做重点描述,未尽事宜详见招标文件、设计图纸,包含完成本项目的所有工作内容,并满足招标文件、设计图纸、现行规范、图集、竣工验收等所有规定的要求。 |  | m2 | 6.53
40 | 011207003001 | 玻璃隔断 | 1.隔断材料品种、规格:10毫米钢化玻璃 2.其他:项目特征仅做重点描述,未尽事宜详见招标文件、设计图纸,包含完成本项目的所有工作内容,并满足招标文件、设计图纸、现行规范、图集、竣工验收等所有规定的要求。 |  | m2 | 9.71
本页小计
分部分项工程项目清单计价表
工程名称：鄂尔多斯市东胜区人民医院附属楼三楼装修改造工程-建筑与装饰工程 |  |  |  | 标段：鄂尔多斯市东胜区人民医院附属楼三四楼装修改造工程 |  |  | 第 13 页 共 43 页
序号 | 项目编码 | 项目名称 | 项目特征描述 |  | 计量 单位 | 工程量 |  | 金额（元）
[8 empty] | 综合单价 | 合价
41 | 011502001003 | 成品装饰线条 | 1.线条材料品种、规格:50毫米古铜色不锈钢条 2.其他:项目特征仅做重点描述,未尽事宜详见招标文件、设计图纸,包含完成本项目的所有工作内容,并满足招标文件、设计图纸、现行规范、图集、竣工验收等所有规定的要求。 |  | m | 35.64
42 | 011502001004 | 成品不锈钢线条 | 1.线条材料品种、规格:50毫米古铜色不锈钢条 2.其他:项目特征仅做重点描述,未尽事宜详见招标文件、设计图纸,包含完成本项目的所有工作内容,并满足招标文件、设计图纸、现行规范、图集、竣工验收等所有规定的要求。 |  | m | 14.5
43 | 011502001005 | 成品不锈钢线条 | 1.线条材料品种、规格:20毫米古铜色不锈钢条 护角 2.其他:项目特征仅做重点描述,未尽事宜详见招标文件、设计图纸,包含完成本项目的所有工作内容,并满足招标文件、设计图纸、现行规范、图集、竣工验收等所有规定的要求。 |  | m | 128.05
44 | 011105006003 | 金属踢脚线 | 1.踢脚线高度:50mm 2.基层材料种类、规格:胶合板 3.面层材料品种、规格:古铜色不锈钢 4.其他:项目特征仅做重点描述,未尽事宜详见招标文件、设计图纸,包含完成本项目的所有工作内容,并满足招标文件、设计图纸、现行规范、图集、竣工验收等所有规定的要求。 |  | m | 85.14
本页小计
分部分项工程项目清单计价表
工程名称：鄂尔多斯市东胜区人民医院附属楼三楼装修改造工程-建筑与装饰工程 |  |  |  | 标段：鄂尔多斯市东胜区人民医院附属楼三四楼装修改造工程 |  |  | 第 14 页 共 43 页
序号 | 项目编码 | 项目名称 | 项目特征描述 |  | 计量 单位 | 工程量 |  | 金额（元）
[8 empty] | 综合单价 | 合价
45 | 010801002001 | 木质门带套 | 1.门洞口尺寸:600*2050mm 2.门类型:隐形木质门 3.开启方式:平开 4.门扇木材材质:木纹饰面板 5.五金种类、规格:包含五金件 不锈钢 6.其他:项目特征仅做重点描述,未尽事宜详见招标文件、设计图纸,包含完成本项目的所有工作内容,并满足招标文件、设计图纸、现行规范、图集、竣工验收等所有规定的要求。 |  | m2 | 2.46
46 | 011207001001 | 墙面装饰板（门上面木纹板） | 1.基层材料种类、规格:18mm阻燃板基层 2.面层材料品种、规格:木饰面墙面板 3.其他:项目特征仅做重点描述,未尽事宜详见招标文件、设计图纸,包含完成本项目的所有工作内容,并满足招标文件、设计图纸、现行规范、图集、竣工验收等所有规定的要求。 |  | m2 | 1.16
47 | 010801002002 | 木质门 | 1.门洞口尺寸:900*2400mm 2.门类型:隐形木质门 3.开启方式:平开 4.门扇木材材质:木纹饰面板 5.五金种类、规格:包含五金件 不锈钢 6.其他:项目特征仅做重点描述,未尽事宜详见招标文件、设计图纸,包含完成本项目的所有工作内容,并满足招标文件、设计图纸、现行规范、图集、竣工验收等所有规定的要求。 |  | m2 | 2.16
本页小计
分部分项工程项目清单计价表
工程名称：鄂尔多斯市东胜区人民医院附属楼三楼装修改造工程-建筑与装饰工程 |  |  |  | 标段：鄂尔多斯市东胜区人民医院附属楼三四楼装修改造工程 |  |  | 第 15 页 共 43 页
序号 | 项目编码 | 项目名称 | 项目特征描述 |  | 计量 单位 | 工程量 |  | 金额（元）
[8 empty] | 综合单价 | 合价
48 | 010801002003 | 木质门 | 1.门洞口尺寸:1425*2400mm 2.门类型:隐形木质门 3.开启方式:平开 4.门扇木材材质:木纹饰面板 5.五金种类、规格:包含五金件 不锈钢 6.其他:项目特征仅做重点描述,未尽事宜详见招标文件、设计图纸,包含完成本项目的所有工作内容,并满足招标文件、设计图纸、现行规范、图集、竣工验收等所有规定的要求。 |  | m2 | 3.42
49 | 011502001006 | 成品装饰线条 | 1.线条材料品种、规格:20mm宽木质收口条 2.其他:项目特征仅做重点描述,未尽事宜详见招标文件、设计图纸,包含完成本项目的所有工作内容,并满足招标文件、设计图纸、现行规范、图集、竣工验收等所有规定的要求。 |  | m | 36.1
50 | 010808002003 | 金属门窗套 | 1.面层材料品种、规格:古铜色不锈钢套线，宽度为40mm 2.其他:项目特征仅做重点描述,未尽事宜详见招标文件、设计图纸,包含完成本项目的所有工作内容,并满足招标文件、设计图纸、现行规范、图集、竣工验收等所有规定的要求。 |  | m2 | 20.08
本页小计
分部分项工程项目清单计价表
工程名称：鄂尔多斯市东胜区人民医院附属楼三楼装修改造工程-建筑与装饰工程 |  |  |  | 标段：鄂尔多斯市东胜区人民医院附属楼三四楼装修改造工程 |  |  | 第 16 页 共 43 页
序号 | 项目编码 | 项目名称 | 项目特征描述 |  | 计量 单位 | 工程量 |  | 金额（元）
[8 empty] | 综合单价 | 合价
51 | 011508001001 | 美术字 | 1.基层类型:木纹板 2.镌字材料材质:发光字 3.固定方式:粘贴 4.其他:项目特征仅做重点描述,未尽事宜详见招标文件、设计图纸,包含完成本项目的所有工作内容,并满足招标文件、设计图纸、现行规范、图集、竣工验收等所有规定的要求。 |  | 个 | 10
52 | 010809001001 | 窗台板 | 1.窗台板材质、规格:石英石窗台板:宽为260mm 2.其他:项目特征仅做重点描述,未尽事宜详见招标文件、设计图纸,包含完成本项目的所有工作内容,并满足招标文件、设计图纸、现行规范、图集、竣工验收等所有规定的要求。 |  | m2 | 80.62
53 | 011205001010 | 墙、柱面装饰板 | 1.面层材料品种、规格、颜色: 灰色木纹饰面板 2.其他:项目特征仅做重点描述,未尽事宜详见招标文件、设计图纸,包含完成本项目的所有工作内容,并满足招标文件、设计图纸、现行规范、图集、竣工验收等所有规定的要求。 |  | m2 | 16.8
54 | 011507003001 | 灯箱 | 1.箱体规格:1500*300/1200*300*4 2.面层材料品种:3-5mm乳白亚克力面板悬挂吊杆灯箱 3.其他:项目特征仅做重点描述,未尽事宜详见招标文件、设计图纸,包含完成本项目的所有工作内容,并满足招标文件、设计图纸、现行规范、图集、竣工验收等所有规定的要求。 |  | 个 | 5
职工餐厅
本页小计
分部分项工程项目清单计价表
工程名称：鄂尔多斯市东胜区人民医院附属楼三楼装修改造工程-建筑与装饰工程 |  |  |  | 标段：鄂尔多斯市东胜区人民医院附属楼三四楼装修改造工程 |  |  | 第 17 页 共 43 页
序号 | 项目编码 | 项目名称 | 项目特征描述 |  | 计量 单位 | 工程量 |  | 金额（元）
[8 empty] | 综合单价 | 合价
55 | 011102003004 | 块料楼地面 | 1.结合层厚度、材料种类及强度等级:20mm厚地面砂浆结合层 2.面层材料品种、规格:800*800mm玻化砖 3.勾缝材料种类:美缝 4.其他:项目特征仅做重点描述,未尽事宜详见招标文件、设计图纸,包含完成本项目的所有工作内容,并满足招标文件、设计图纸、现行规范、图集、竣工验收等所有规定的要求。 |  | m2 | 150.87
56 | 011302001004 | 平面吊顶天棚 | 1.吊顶形式、吊杆规格、高度:1.吊顶形式:不上人、吊杆规格:900-1200mm、高度: 2.龙骨材料种类、规格、中距:2.龙骨材料种类:U型50系列轻钢龙骨、中距:主龙骨间距800mm;副龙骨间300*300mm 3.基层材料种类、规格:.基层材料种类、规格:18mm阻燃板基层 4.面板材料品种、规格:.面层材料品种、规格:9.5厚双层纸面石膏板饰面板，错缝粘贴第二层板材，石膏板面层板缝贴胶带 5.压条材料种类、规格:920×20×10毫米厚铝合金收边条 6.嵌缝材料种类:10毫米厚u型槽 7.其他:项目特征仅做重点描述,未尽事宜详见招标文件、设计图纸,包含完成本项目的所有工作内容,并满足招标文件、设计图纸、现行规范、图集、竣工验收等所有规定的要求。 |  | m2 | 150
本页小计
分部分项工程项目清单计价表
工程名称：鄂尔多斯市东胜区人民医院附属楼三楼装修改造工程-建筑与装饰工程 |  |  |  | 标段：鄂尔多斯市东胜区人民医院附属楼三四楼装修改造工程 |  |  | 第 18 页 共 43 页
序号 | 项目编码 | 项目名称 | 项目特征描述 |  | 计量 单位 | 工程量 |  | 金额（元）
[8 empty] | 综合单价 | 合价
57 | 010810002004 | 窗帘盒 | 1.窗帘盒材质、规格:18mm阻燃板基层 2.防护材料种类:石膏板白色乳胶漆饰面 3.其他:项目特征仅做重点描述,未尽事宜详见招标文件、设计图纸,包含完成本项目的所有工作内容,并满足招标文件、设计图纸、现行规范、图集、竣工验收等所有规定的要求。 |  | m | 8.11
58 | 011302001005 | 灯带（槽） | 1.灯带型式、尺寸:绿色饰面板 2.安装固定方式:悬挑 3.其他:项目特征仅做重点描述,未尽事宜详见招标文件、设计图纸,包含完成本项目的所有工作内容,并满足招标文件、设计图纸、现行规范、图集、竣工验收等所有规定的要求。 |  | m2 | 58.2
59 | 011403001004 | 天棚抹灰面油漆 | 1.基层类型:石膏板 2.刮腻子遍数:2遍 3.油漆品种、刷漆遍数:乳胶漆2遍 4.其他:项目特征仅做重点描述,未尽事宜详见招标文件、设计图纸,包含完成本项目的所有工作内容,并满足招标文件、设计图纸、现行规范、图集、竣工验收等所有规定的要求。 |  | m2 | 158.66
60 | 011302004002 | 格栅吊顶 | 1.面层材料品种、规格:木纹板:1475*1320mm 2.其他:项目特征仅做重点描述,未尽事宜详见招标文件、设计图纸,包含完成本项目的所有工作内容,并满足招标文件、设计图纸、现行规范、图集、竣工验收等所有规定的要求。 |  | m2 | 109.03
本页小计
分部分项工程项目清单计价表
工程名称：鄂尔多斯市东胜区人民医院附属楼三楼装修改造工程-建筑与装饰工程 |  |  |  | 标段：鄂尔多斯市东胜区人民医院附属楼三四楼装修改造工程 |  |  | 第 19 页 共 43 页
序号 | 项目编码 | 项目名称 | 项目特征描述 |  | 计量 单位 | 工程量 |  | 金额（元）
[8 empty] | 综合单价 | 合价
61 | 011205001011 | 墙面装饰板（18毫米厚阻燃板 ） | 1.面层材料品种、规格、颜色: 18毫米厚阻燃板 2.其他:项目特征仅做重点描述,未尽事宜详见招标文件、设计图纸,包含完成本项目的所有工作内容,并满足招标文件、设计图纸、现行规范、图集、竣工验收等所有规定的要求。 |  | m2 | 71.6
62 | 011205001012 | 墙、柱面装饰板 | 1.面层材料品种、规格、颜色: 1.2*2.8米多层复合饰面板 2.其他:项目特征仅做重点描述,未尽事宜详见招标文件、设计图纸,包含完成本项目的所有工作内容,并满足招标文件、设计图纸、现行规范、图集、竣工验收等所有规定的要求。 |  | m2 | 89.82
63 | 011205001013 | 墙、柱面装饰板 | 1.面层材料品种、规格、颜色: 灰色木纹1.2*2.8米多层复合饰面板 2.其他:项目特征仅做重点描述,未尽事宜详见招标文件、设计图纸,包含完成本项目的所有工作内容,并满足招标文件、设计图纸、现行规范、图集、竣工验收等所有规定的要求。 |  | m2 | 36.84
本页小计
分部分项工程项目清单计价表
工程名称：鄂尔多斯市东胜区人民医院附属楼三楼装修改造工程-建筑与装饰工程 |  |  |  | 标段：鄂尔多斯市东胜区人民医院附属楼三四楼装修改造工程 |  |  | 第 20 页 共 43 页
序号 | 项目编码 | 项目名称 | 项目特征描述 |  | 计量 单位 | 工程量 |  | 金额（元）
[8 empty] | 综合单价 | 合价
64 | 011203003002 | 块料墙、柱面 | 1.墙体类型:砖墙 2.安装方式:40毫米厚水泥砂浆粘贴层 3.面层材料品种、规格、颜色:75*300绿色瓷砖 4.缝宽、嵌缝材料种类:嵌缝砂浆 5.其他:项目特征仅做重点描述,未尽事宜详见招标文件、设计图纸,包含完成本项目的所有工作内容,并满足招标文件、设计图纸、现行规范、图集、竣工验收等所有规定的要求。 |  | m2 | 5.45
65 | 011501001006 | 装饰柜（售饭台面） | 1.材料品种、规格、颜色:灰色石英石，宽度为700mm,两侧下翻40mm 2.其他:项目特征仅做重点描述,未尽事宜详见招标文件、设计图纸,包含完成本项目的所有工作内容,并满足招标文件、设计图纸、现行规范、图集、竣工验收等所有规定的要求。 |  | m2 | 7.72
66 | 011501001007 | 定制柜体 | 1.台柜规格:3130*850 2.材料种类、规格:木纹板 3.其他:项目特征仅做重点描述,未尽事宜详见招标文件、设计图纸,包含完成本项目的所有工作内容,并满足招标文件、设计图纸、现行规范、图集、竣工验收等所有规定的要求。 |  | m2 | 1
本页小计
分部分项工程项目清单计价表
工程名称：鄂尔多斯市东胜区人民医院附属楼三楼装修改造工程-建筑与装饰工程 |  |  |  | 标段：鄂尔多斯市东胜区人民医院附属楼三四楼装修改造工程 |  |  | 第 21 页 共 43 页
序号 | 项目编码 | 项目名称 | 项目特征描述 |  | 计量 单位 | 工程量 |  | 金额（元）
[8 empty] | 综合单价 | 合价
67 | 011501004001 | 定制柜体（衣柜） | 1.台柜规格:600*2900mm 2.材料种类、规格:8mm厚1.2*2.8米的竹木纤维板 3.其他:项目特征仅做重点描述,未尽事宜详见招标文件、设计图纸,包含完成本项目的所有工作内容,并满足招标文件、设计图纸、现行规范、图集、竣工验收等所有规定的要求。 |  | m2 | 1
68 | 011501001008 | 定制椅子 | 1.椅 子靠背高0.45米 2.椅子座位宽0.58米 3.其他:项目特征仅做重点描述,未尽事宜详见招标文件、设计图纸,包含完成本项目的所有工作内容,并满足招标文件、设计图纸、现行规范、图集、竣工验收等所有规定的要求。 |  | m2 | 11.46
69 | 011501001009 | 定制椅子（柱子位置） | 1.椅 子靠背高0.45米 2.椅子座位宽0.58米 3.其他:项目特征仅做重点描述,未尽事宜详见招标文件、设计图纸,包含完成本项目的所有工作内容,并满足招标文件、设计图纸、现行规范、图集、竣工验收等所有规定的要求。 |  | m2 | 7.88
70 | 01B001 | 绿植 | 1.成品观赏塑料绿植 2.其他:项目特征仅做重点描述,未尽事宜详见招标文件、设计图纸,包含完成本项目的所有工作内容,并满足招标文件、设计图纸、现行规范、图集、竣工验收等所有规定的要求。 |  | 项 | 1
本页小计
分部分项工程项目清单计价表
工程名称：鄂尔多斯市东胜区人民医院附属楼三楼装修改造工程-建筑与装饰工程 |  |  |  | 标段：鄂尔多斯市东胜区人民医院附属楼三四楼装修改造工程 |  |  | 第 22 页 共 43 页
序号 | 项目编码 | 项目名称 | 项目特征描述 |  | 计量 单位 | 工程量 |  | 金额（元）
[8 empty] | 综合单价 | 合价
71 | 010807001001 | 10mm玻璃窗 | 1.做法见吊顶 2.玻璃品种、规格、颜色:10毫米钢化玻璃 3.其他:项目特征仅做重点描述,未尽事宜详见招标文件、设计图纸,包含完成本项目的所有工作内容,并满足招标文件、设计图纸、现行规范、图集、竣工验收等所有规定的要求。 |  | m2 | 2.88
72 | 011502001007 | 成品不锈钢线条 | 1.线条材料品种、规格：20毫米古铜色不锈钢条 2.其他:项目特征仅做重点描述,未尽事宜详见招标文件、设计图纸,包含完成本项目的所有工作内容,并满足招标文件、设计图纸、现行规范、图集、竣工验收等所有规定的要求。 |  | m | 19.9
73 | 011502001008 | 成品不锈钢线条 | 1.线条材料品种、规格：10mm古铜色不锈钢条 2.其他:项目特征仅做重点描述,未尽事宜详见招标文件、设计图纸,包含完成本项目的所有工作内容,并满足招标文件、设计图纸、现行规范、图集、竣工验收等所有规定的要求。 |  | m | 59
74 | 011105006004 | 金属踢脚线 | 1.踢脚线高度:50mm 2.基层材料种类、规格:胶合板 3.面层材料品种、规格、颜色:古铜色不锈钢 3.其他:项目特征仅做重点描述,未尽事宜详见招标文件、设计图纸,包含完成本项目的所有工作内容,并满足招标文件、设计图纸、现行规范、图集、竣工验收等所有规定的要求。 |  | m | 38.91
本页小计
分部分项工程项目清单计价表
工程名称：鄂尔多斯市东胜区人民医院附属楼三楼装修改造工程-建筑与装饰工程 |  |  |  | 标段：鄂尔多斯市东胜区人民医院附属楼三四楼装修改造工程 |  |  | 第 23 页 共 43 页
序号 | 项目编码 | 项目名称 | 项目特征描述 |  | 计量 单位 | 工程量 |  | 金额（元）
[8 empty] | 综合单价 | 合价
75 | 010801001003 | 木质门 | .1.隐形木质门 2.洞口尺寸:700*2000mm 3.包含五金件 4.其他:项目特征仅做重点描述,未尽事宜详见招标文件、设计图纸,包含完成本项目的所有工作内容,并满足招标文件、设计图纸、现行规范、图集、竣工验收等所有规定的要求。 |  | m2 | 3
76 | 010801001004 | 木质门 | 1.隐形木质门 2.洞口尺寸:1425*2900mm 3.包含五金件 4.其他:项目特征仅做重点描述,未尽事宜详见招标文件、设计图纸,包含完成本项目的所有工作内容,并满足招标文件、设计图纸、现行规范、图集、竣工验收等所有规定的要求。 |  | m2 | 4.13
77 | 011502001009 | 木质装饰线 | 1.线条材料品种、规格、颜色:20mm宽木质收口条 2.其他:项目特征仅做重点描述,未尽事宜详见招标文件、设计图纸,包含完成本项目的所有工作内容,并满足招标文件、设计图纸、现行规范、图集、竣工验收等所有规定的要求。 |  | m | 8.15
78 | 010808002004 | 金属门窗套 | 1.窗代号及洞口尺寸: 2.面层材料品种、规格:古铜色不锈钢套线，宽度为40mm 3.其他:项目特征仅做重点描述,未尽事宜详见招标文件、设计图纸,包含完成本项目的所有工作内容,并满足招标文件、设计图纸、现行规范、图集、竣工验收等所有规定的要求。 |  | m2 | 7.2
本页小计
分部分项工程项目清单计价表
工程名称：鄂尔多斯市东胜区人民医院附属楼三楼装修改造工程-建筑与装饰工程 |  |  |  | 标段：鄂尔多斯市东胜区人民医院附属楼三四楼装修改造工程 |  |  | 第 24 页 共 43 页
序号 | 项目编码 | 项目名称 | 项目特征描述 |  | 计量 单位 | 工程量 |  | 金额（元）
[8 empty] | 综合单价 | 合价
79 | 011505002001 | 挂衣钩 | 1.配件名称:成品挂衣钩 2.配件品种:不锈钢 3.其他:项目特征仅做重点描述,未尽事宜详见招标文件、设计图纸,包含完成本项目的所有工作内容,并满足招标文件、设计图纸、现行规范、图集、竣工验收等所有规定的要求。 |  | 个 | 24
走廊
80 | 011102003005 | 块料楼地面 | 1.面层材料品种：全瓷砖 2、规格:800*800mm 3.其他:项目特征仅做重点描述,未尽事宜详见招标文件、设计图纸,包含完成本项目的所有工作内容,并满足招标文件、设计图纸、现行规范、图集、竣工验收等所有规定的要求。 |  | m2 | 17.33
81 | 011302001006 | 平面吊顶天棚 | 1.吊顶形式:不上人、吊杆规格:900-1200mm、高度: 2.龙骨材料种类:U型50系列轻钢龙骨、中距:主龙骨间距800mm;副龙骨间300*300mm 3.基层材料种类、规格:18mm阻燃板基层 4.面层材料品种、规格:9.5厚双层纸面石膏板饰面板，错缝粘贴第二层板材，石膏板面层板缝贴胶带 5.其他:项目特征仅做重点描述,未尽事宜详见招标文件、设计图纸,包含完成本项目的所有工作内容,并满足招标文件、设计图纸、现行规范、图集、竣工验收等所有规定的要求。 |  | m2 | 18.15
本页小计
分部分项工程项目清单计价表
工程名称：鄂尔多斯市东胜区人民医院附属楼三楼装修改造工程-建筑与装饰工程 |  |  |  | 标段：鄂尔多斯市东胜区人民医院附属楼三四楼装修改造工程 |  |  | 第 25 页 共 43 页
序号 | 项目编码 | 项目名称 | 项目特征描述 |  | 计量 单位 | 工程量 |  | 金额（元）
[8 empty] | 综合单价 | 合价
82 | 010810002005 | 窗帘盒 | 1.窗帘盒材质、规格:18mm阻燃板基层 2.防护材料种类:石膏板白色乳胶漆饰面 3.其他:项目特征仅做重点描述,未尽事宜详见招标文件、设计图纸,包含完成本项目的所有工作内容,并满足招标文件、设计图纸、现行规范、图集、竣工验收等所有规定的要求。 |  | m | 27.2
83 | 011403001005 | 抹灰面油漆 | 1.基层类型:石膏板 2.刮腻子遍数:2遍 3.油漆品种、刷漆遍数:乳胶漆2遍 3.其他:项目特征仅做重点描述,未尽事宜详见招标文件、设计图纸,包含完成本项目的所有工作内容,并满足招标文件、设计图纸、现行规范、图集、竣工验收等所有规定的要求。 |  | m2 | 27.27
84 | 011302001007 | 灯带（槽） | 1.灯带型式、尺寸:绿色饰面板 2.安装固定方式:悬挑 3.其他:项目特征仅做重点描述,未尽事宜详见招标文件、设计图纸,包含完成本项目的所有工作内容,并满足招标文件、设计图纸、现行规范、图集、竣工验收等所有规定的要求。 |  | m2 | 8.88
厨房
本页小计
分部分项工程项目清单计价表
工程名称：鄂尔多斯市东胜区人民医院附属楼三楼装修改造工程-建筑与装饰工程 |  |  |  | 标段：鄂尔多斯市东胜区人民医院附属楼三四楼装修改造工程 |  |  | 第 26 页 共 43 页
序号 | 项目编码 | 项目名称 | 项目特征描述 |  | 计量 单位 | 工程量 |  | 金额（元）
[8 empty] | 综合单价 | 合价
85 | 010401002001 | 实心砖墙240 | 1.墙体类型:实心砖墙 2.墙体厚度:240mm 3.砂浆强度等级: m10混合砂浆 4.其他:项目特征仅做重点描述,未尽事宜详见招标文件、设计图纸,包含完成本项目的所有工作内容,并满足招标文件、设计图纸、现行规范、图集、竣工验收等所有规定的要求。 |  | m3 | 43.32
86 | 010401002002 | 实心砖墙120 | 1.墙体类型:实心砖墙120 2.墙体厚度:120mm 3.砂浆强度等级: m10混合砂浆 4.其他:项目特征仅做重点描述,未尽事宜详见招标文件、设计图纸,包含完成本项目的所有工作内容,并满足招标文件、设计图纸、现行规范、图集、竣工验收等所有规定的要求。 |  | m3 | 2.52
87 | 010506017001 | 砌体工程内配钢筋 | 1.钢筋种类、规格:直径：8 级别：HPB300 2.其他:项目特征仅做重点描述,未尽事宜详见招标文件、设计图纸,包含完成本项目的所有工作内容,并满足招标文件、设计图纸、现行规范、图集、竣工验收等所有规定的要求。 |  | t | 0.05
88 | 010501002001 | 楼地面垫层 | 1.混凝土种类:商品砼 2.混凝土强度等级:C15 3.其他:项目特征仅做重点描述,未尽事宜详见招标文件、设计图纸,包含完成本项目的所有工作内容,并满足招标文件、设计图纸、现行规范、图集、竣工验收等所有规定的要求。 |  | m3 | 19.7
本页小计
分部分项工程项目清单计价表
工程名称：鄂尔多斯市东胜区人民医院附属楼三楼装修改造工程-建筑与装饰工程 |  |  |  | 标段：鄂尔多斯市东胜区人民医院附属楼三四楼装修改造工程 |  |  | 第 27 页 共 43 页
序号 | 项目编码 | 项目名称 | 项目特征描述 |  | 计量 单位 | 工程量 |  | 金额（元）
[8 empty] | 综合单价 | 合价
89 | 010904001001 | 楼(地)面卷材防水 | 1.卷材品种、规格、厚度: 聚乙烯涤龙防水卷材 2.防水层数:2层 3.翻边高度:1200mm 4.其他:项目特征仅做重点描述,未尽事宜详见招标文件、设计图纸,包含完成本项目的所有工作内容,并满足招标文件、设计图纸、现行规范、图集、竣工验收等所有规定的要求。 |  | m2 | 117.26
90 | 010903001001 | 墙面卷材防水 | 1.卷材品种、规格、厚度: 聚乙烯涤龙防水卷材 2.防水层数:2层 3.翻边高度:1200mm 4.其他:项目特征仅做重点描述,未尽事宜详见招标文件、设计图纸,包含完成本项目的所有工作内容,并满足招标文件、设计图纸、现行规范、图集、竣工验收等所有规定的要求。 |  | m2 | 142.46
91 | 011101006001 | 平面砂浆找平层 | 1.找平层厚度、砂浆配合比:素水泥浆结合层 2.其他:项目特征仅做重点描述,未尽事宜详见招标文件、设计图纸,包含完成本项目的所有工作内容,并满足招标文件、设计图纸、现行规范、图集、竣工验收等所有规定的要求。 |  | m2 | 113.84
本页小计
分部分项工程项目清单计价表
工程名称：鄂尔多斯市东胜区人民医院附属楼三楼装修改造工程-建筑与装饰工程 |  |  |  | 标段：鄂尔多斯市东胜区人民医院附属楼三四楼装修改造工程 |  |  | 第 28 页 共 43 页
序号 | 项目编码 | 项目名称 | 项目特征描述 |  | 计量 单位 | 工程量 |  | 金额（元）
[8 empty] | 综合单价 | 合价
92 | 011102003006 | 块料楼地面 | 1.结合层厚度、砂浆配合比:90mm厚1:3硬性水泥砂浆结合层 2.面层材料品种、规格、颜色600*600mm:全瓷砖 3.其他:项目特征仅做重点描述,未尽事宜详见招标文件、设计图纸,包含完成本项目的所有工作内容,并满足招标文件、设计图纸、现行规范、图集、竣工验收等所有规定的要求。 |  | m2 | 111.9
93 | 011102001001 | 石材楼地面 | 1.面层材料品种、规格、颜色:花岗岩600*600 2.防护层材料种类:石材开防滑槽 3.其他:项目特征仅做重点描述,未尽事宜详见招标文件、设计图纸,包含完成本项目的所有工作内容,并满足招标文件、设计图纸、现行规范、图集、竣工验收等所有规定的要求。 |  | m2 | 1.94
94 | 010502027001 | 排水沟 | 1.沟截面净空尺寸:300mm 2.垫层材料种类、1.0厚不锈钢排水沟底板 3.120红砖砌排水沟 ：高度200mm 4砖砌排水沟上做.聚乙烯涤龙防水卷材2遍 5.5毫米厚冲孔不锈钢盖板 6砖砌排水沟两侧和沟底20mm水泥砂浆找平 7.100厚c20商品混凝土盖板 8.其他:项目特征仅做重点描述,未尽事宜详见招标文件、设计图纸,包含完成本项目的所有工作内容,并满足招标文件、设计图纸、现行规范、图集、竣工验收等所有规定的要求。 |  | m | 30.75
本页小计
分部分项工程项目清单计价表
工程名称：鄂尔多斯市东胜区人民医院附属楼三楼装修改造工程-建筑与装饰工程 |  |  |  | 标段：鄂尔多斯市东胜区人民医院附属楼三四楼装修改造工程 |  |  | 第 29 页 共 43 页
序号 | 项目编码 | 项目名称 | 项目特征描述 |  | 计量 单位 | 工程量 |  | 金额（元）
[8 empty] | 综合单价 | 合价
95 | 011302001008 | 平面吊顶天棚 | 1.吊顶形式:不上人、吊杆规格:圆8的钢筋吊杆 2.龙骨材料种类:U型50系列轻钢龙骨、中距:主龙骨间距1200mm;副龙骨间600*600mm 3.面层材料品种、规格:0.5mm厚600×600铝制方扣板 4.其他:项目特征仅做重点描述,未尽事宜详见招标文件、设计图纸,包含完成本项目的所有工作内容,并满足招标文件、设计图纸、现行规范、图集、竣工验收等所有规定的要求。 |  | m2 | 112.88
96 | 011203003003 | 块料墙、柱面 | 1.墙体类型:砖墙/刷墙固一遍 2.安装方式:40毫米厚水泥砂浆粘贴层 3.面层材料品种、规格、颜色:300*600白色瓷砖 4.缝宽、嵌缝材料种类:美缝处理 5.其他:项目特征仅做重点描述,未尽事宜详见招标文件、设计图纸,包含完成本项目的所有工作内容,并满足招标文件、设计图纸、现行规范、图集、竣工验收等所有规定的要求。 |  | m2 | 200.46
本页小计
分部分项工程项目清单计价表
工程名称：鄂尔多斯市东胜区人民医院附属楼三楼装修改造工程-建筑与装饰工程 |  |  |  | 标段：鄂尔多斯市东胜区人民医院附属楼三四楼装修改造工程 |  |  | 第 30 页 共 43 页
序号 | 项目编码 | 项目名称 | 项目特征描述 |  | 计量 单位 | 工程量 |  | 金额（元）
[8 empty] | 综合单价 | 合价
97 | 011203003004 | 块料墙、柱面 | 1.墙体类型:砖墙/刷墙固一遍 2.安装方式:40毫米厚水泥砂浆粘贴层 3.面层材料品种、规格、颜色:75*300绿色瓷砖 4.缝宽、嵌缝材料种类:美缝处理 5.其他:项目特征仅做重点描述,未尽事宜详见招标文件、设计图纸,包含完成本项目的所有工作内容,并满足招标文件、设计图纸、现行规范、图集、竣工验收等所有规定的要求。 |  | m2 | 110.91
98 | 010802001001 | 不锈钢玻璃门 | 1.门代号及洞口尺寸:1.1*2.2*4/0.9*2.2*1/1.1*2.2*1 2.门框、扇材质:1.0mm双面304材质不锈钢板,中间夹15mm厚防火板 3.玻璃品种、厚度:6mm厚双面钢化玻璃 4.其他:项目特征仅做重点描述,未尽事宜详见招标文件、设计图纸,包含完成本项目的所有工作内容,并满足招标文件、设计图纸、现行规范、图集、竣工验收等所有规定的要求。 |  | m2 | 6
99 | 011207003002 | 玻璃隔断 | 1.边框材料种类、规格:底是40×80镀锌方管；顶是30×30镀锌方管，外面包1.2毫米拉丝不锈钢 2.玻璃品种、规格、颜色:8毫米钢化玻璃 3.其他:项目特征仅做重点描述,未尽事宜详见招标文件、设计图纸,包含完成本项目的所有工作内容,并满足招标文件、设计图纸、现行规范、图集、竣工验收等所有规定的要求。 |  | m2 | 21.67
本页小计
分部分项工程项目清单计价表
工程名称：鄂尔多斯市东胜区人民医院附属楼三楼装修改造工程-建筑与装饰工程 |  |  |  | 标段：鄂尔多斯市东胜区人民医院附属楼三四楼装修改造工程 |  |  | 第 31 页 共 43 页
序号 | 项目编码 | 项目名称 | 项目特征描述 |  | 计量 单位 | 工程量 |  | 金额（元）
[8 empty] | 综合单价 | 合价
100 | 011502001010 | 成品不锈钢护角 | 1.基层类型:墙砖 2.线条材料品种、规格:40mm宽成品不锈钢护角 3..其他:项目特征仅做重点描述,未尽事宜详见招标文件、设计图纸,包含完成本项目的所有工作内容,并满足招标文件、设计图纸、现行规范、图集、竣工验收等所有规定的要求。 |  | m | 22
门窗
101 | 010802001002 | 长虹玻璃门 | 1.门洞口尺寸:长虹玻璃门3435*2900mm 2.门类型:全玻璃门 3.开启方式:平开 4.含五金件 5.其他:项目特征仅做重点描述,未尽事宜详见招标文件、设计图纸,包含完成本项目的所有工作内容,并满足招标文件、设计图纸、现行规范、图集、竣工验收等所有规定的要求。 |  | m2 | 1
102 | 010807001002 | 金属(塑钢)窗 | 1.新做60系列断桥铝合金窗户 2.含五金件 3.其他:项目特征仅做重点描述,未尽事宜详见招标文件、设计图纸,包含完成本项目的所有工作内容,并满足招标文件、设计图纸、现行规范、图集、竣工验收等所有规定的要求。 |  | m2 | 81.2
本页小计
分部分项工程项目清单计价表
工程名称：鄂尔多斯市东胜区人民医院附属楼三楼装修改造工程-建筑与装饰工程 |  |  |  | 标段：鄂尔多斯市东胜区人民医院附属楼三四楼装修改造工程 |  |  | 第 32 页 共 43 页
序号 | 项目编码 | 项目名称 | 项目特征描述 |  | 计量 单位 | 工程量 |  | 金额（元）
[8 empty] | 综合单价 | 合价
103 | 010809001002 | 窗台板 | 1.找平层材质:3mm水泥砂浆找平层 2.窗台板材质、规格:20mm厚石英石窗台板 3.其他:项目特征仅做重点描述,未尽事宜详见招标文件、设计图纸,包含完成本项目的所有工作内容,并满足招标文件、设计图纸、现行规范、图集、竣工验收等所有规定的要求。 |  | m2 | 10.65
其他
楼梯间
104 | 011403001006 | 内墙抹灰面油漆 | 1.基层类型:抹灰面/刷墙固一遍 2.腻子种类:普通腻子 3.刮腻子遍数:2 4.油漆品种、刷漆遍数:乳胶漆2遍 5.其他:项目特征仅做重点描述,未尽事宜详见招标文件、设计图纸,包含完成本项目的所有工作内容,并满足招标文件、设计图纸、现行规范、图集、竣工验收等所有规定的要求。 |  | m2 | 73.8
105 | 011403001007 | 天棚抹灰面油漆 | 1.基层类型:一般抹灰面/刷墙固一遍 2.腻子种类:普通腻子 3.刮腻子遍数:2遍 4.油漆品种、刷漆遍数:乳胶漆2遍 5.其他:项目特征仅做重点描述,未尽事宜详见招标文件、设计图纸,包含完成本项目的所有工作内容,并满足招标文件、设计图纸、现行规范、图集、竣工验收等所有规定的要求。 |  | m2 | 26.56
更衣室
本页小计
分部分项工程项目清单计价表
工程名称：鄂尔多斯市东胜区人民医院附属楼三楼装修改造工程-建筑与装饰工程 |  |  |  | 标段：鄂尔多斯市东胜区人民医院附属楼三四楼装修改造工程 |  |  | 第 33 页 共 43 页
序号 | 项目编码 | 项目名称 | 项目特征描述 |  | 计量 单位 | 工程量 |  | 金额（元）
[8 empty] | 综合单价 | 合价
106 | 011102003007 | 块料楼地面 | 1.面层材料品种：全瓷砖 2、规格:800*800mm 3.其他:项目特征仅做重点描述,未尽事宜详见招标文件、设计图纸,包含完成本项目的所有工作内容,并满足招标文件、设计图纸、现行规范、图集、竣工验收等所有规定的要求。 |  | m2 | 11.82
107 | 011205001014 | 墙、柱面装饰板 | 1.龙骨材料种类:U型50系列轻钢龙骨、中距:主龙骨间距800mm;副龙骨间600*600mm 2.面层材料品种、规格:9.5mm双层纸面石膏板 3.其他:项目特征仅做重点描述,未尽事宜详见招标文件、设计图纸,包含完成本项目的所有工作内容,并满足招标文件、设计图纸、现行规范、图集、竣工验收等所有规定的要求。 |  | m2 | 33.44
108 | 011403001008 | 抹灰面油漆 | 1.基层类型:石膏板 2.腻子种类:普通腻子 3.刮腻子遍数:2 4.油漆品种、刷漆遍数:2 5.其他:项目特征仅做重点描述,未尽事宜详见招标文件、设计图纸,包含完成本项目的所有工作内容,并满足招标文件、设计图纸、现行规范、图集、竣工验收等所有规定的要求。 |  | m2 | 56.91
本页小计
分部分项工程项目清单计价表
工程名称：鄂尔多斯市东胜区人民医院附属楼三楼装修改造工程-建筑与装饰工程 |  |  |  | 标段：鄂尔多斯市东胜区人民医院附属楼三四楼装修改造工程 |  |  | 第 34 页 共 43 页
序号 | 项目编码 | 项目名称 | 项目特征描述 |  | 计量 单位 | 工程量 |  | 金额（元）
[8 empty] | 综合单价 | 合价
109 | 011302001009 | 平面吊顶天棚 | 1.吊顶形式:不上人、吊杆规格:900-1200mm、高度: 2.龙骨材料种类:U型50系列轻钢龙骨、中距:主龙骨间距800mm;副龙骨间300*300mm 3.基层材料种类、规格:18mm阻燃板基层 4.面层材料品种、规格:9.5厚双层纸面石膏板饰面板，错缝粘贴第二层板材，石膏板面层板缝贴胶带 5.其他:项目特征仅做重点描述,未尽事宜详见招标文件、设计图纸,包含完成本项目的所有工作内容,并满足招标文件、设计图纸、现行规范、图集、竣工验收等所有规定的要求。 |  | m2 | 11.82
110 | 010810002006 | 窗帘盒 | 1.窗帘盒材质、规格:18mm阻燃板基层 2.防护材料种类:石膏板白色乳胶漆饰面 |  | m | 2.95
111 | 011403001009 | 抹灰面油漆 | 1.基层类型:石膏板 2.刮腻子遍数:2遍 3.油漆品种、刷漆遍数:乳胶漆2遍 4.部位：天棚 |  | m2 | 11.82
112 | 011105006005 | 金属踢脚线 | 1.踢脚线高度:50mm 2.基层材料种类、规格:胶合板 3.面层材料品种、规格、颜色:古铜色不锈钢 |  | m | 19.24
113 | 010801001005 | 木质门 | 1.门洞口尺寸:2900*900mm*3樘 2.门类型:成品复合门 3.开启方式:平开 4.五金种类、规格:含五金件 不锈钢 |  | m2 | 5.23
114 | 010808002005 | 金属门窗套 | 1.面层材料品种、规格:古铜色不锈钢套线，宽度为40mm |  | m2 | 13.4
本页小计
分部分项工程项目清单计价表
工程名称：鄂尔多斯市东胜区人民医院附属楼三楼装修改造工程-建筑与装饰工程 |  |  |  | 标段：鄂尔多斯市东胜区人民医院附属楼三四楼装修改造工程 |  |  | 第 35 页 共 43 页
序号 | 项目编码 | 项目名称 | 项目特征描述 |  | 计量 单位 | 工程量 |  | 金额（元）
[8 empty] | 综合单价 | 合价
配电室
115 | 011102003008 | 块料楼地面 | 1.面层材料品种：全瓷砖 2、规格:800*800mm 3.其他:项目特征仅做重点描述,未尽事宜详见招标文件、设计图纸,包含完成本项目的所有工作内容,并满足招标文件、设计图纸、现行规范、图集、竣工验收等所有规定的要求。 |  | m2 | 0.8
116 | 011205001015 | 墙、柱面装饰板 | 1.龙骨材料种类:U型50系列轻钢龙骨、中距:主龙骨间距800mm;副龙骨间600*600mm 2.面层材料品种、规格:9.5mm双层纸面石膏板 3.其他:项目特征仅做重点描述,未尽事宜详见招标文件、设计图纸,包含完成本项目的所有工作内容,并满足招标文件、设计图纸、现行规范、图集、竣工验收等所有规定的要求。 |  | m2 | 7.27
117 | 011403001010 | 内墙抹灰面油漆 | 1.基层类型:石膏板 2.腻子种类:普通腻子 3.刮腻子遍数:2 4.油漆品种、刷漆遍数:2 5.其他:项目特征仅做重点描述,未尽事宜详见招标文件、设计图纸,包含完成本项目的所有工作内容,并满足招标文件、设计图纸、现行规范、图集、竣工验收等所有规定的要求。 |  | m2 | 11.91
本页小计
分部分项工程项目清单计价表
工程名称：鄂尔多斯市东胜区人民医院附属楼三楼装修改造工程-建筑与装饰工程 |  |  |  | 标段：鄂尔多斯市东胜区人民医院附属楼三四楼装修改造工程 |  |  | 第 36 页 共 43 页
序号 | 项目编码 | 项目名称 | 项目特征描述 |  | 计量 单位 | 工程量 |  | 金额（元）
[8 empty] | 综合单价 | 合价
118 | 011403001011 | 天棚抹灰面油漆 | 1.基层类型:一般抹灰面/刷墙固1遍 2.腻子种类:普通腻子 3.刮腻子遍数:2遍 4.油漆品种、刷漆遍数:乳胶漆2遍 5.其他:项目特征仅做重点描述,未尽事宜详见招标文件、设计图纸,包含完成本项目的所有工作内容,并满足招标文件、设计图纸、现行规范、图集、竣工验收等所有规定的要求。 |  | m2 | 0.8
天然气
119 | 011102003009 | 块料楼地面 | 1.面层材料品种：全瓷砖 2、规格:800*800mm 3.其他:项目特征仅做重点描述,未尽事宜详见招标文件、设计图纸,包含完成本项目的所有工作内容,并满足招标文件、设计图纸、现行规范、图集、竣工验收等所有规定的要求。 |  | m2 | 0.9
120 | 011205001016 | 墙、柱面装饰板 | 1.龙骨材料种类:U型50系列轻钢龙骨、中距:主龙骨间距800mm;副龙骨间600*600mm 2.面层材料品种、规格:9.5mm双层纸面石膏板 3.其他:项目特征仅做重点描述,未尽事宜详见招标文件、设计图纸,包含完成本项目的所有工作内容,并满足招标文件、设计图纸、现行规范、图集、竣工验收等所有规定的要求。 |  | m2 | 2.37
本页小计
分部分项工程项目清单计价表
工程名称：鄂尔多斯市东胜区人民医院附属楼三楼装修改造工程-建筑与装饰工程 |  |  |  | 标段：鄂尔多斯市东胜区人民医院附属楼三四楼装修改造工程 |  |  | 第 37 页 共 43 页
序号 | 项目编码 | 项目名称 | 项目特征描述 |  | 计量 单位 | 工程量 |  | 金额（元）
[8 empty] | 综合单价 | 合价
121 | 011403001012 | 内墙抹灰面油漆 | 1.基层类型:石膏板 2.腻子种类:普通腻子 3.刮腻子遍数:2 4.油漆品种、刷漆遍数:2 5.其他:项目特征仅做重点描述,未尽事宜详见招标文件、设计图纸,包含完成本项目的所有工作内容,并满足招标文件、设计图纸、现行规范、图集、竣工验收等所有规定的要求。 |  | m2 | 2.77
122 | 011403001013 | 天棚抹灰面油漆 | 1.基层类型:一般抹灰面 2.腻子种类:普通腻子 3.刮腻子遍数:2遍 4.油漆品种、刷漆遍数:乳胶漆2遍 5.其他:项目特征仅做重点描述,未尽事宜详见招标文件、设计图纸,包含完成本项目的所有工作内容,并满足招标文件、设计图纸、现行规范、图集、竣工验收等所有规定的要求。 |  | m2 | 0.9
墙面石膏砂浆压玻纤布找平
123 | 011201004001 | 立面砂浆找平层 | 1.基层类型:刷墙固一遍 2.找平层厚度、砂浆种类及强度等级:9mm粉刷石膏找平,压耐碱网格布 3.其他:项目特征仅做重点描述,未尽事宜详见招标文件、设计图纸,包含完成本项目的所有工作内容,并满足招标文件、设计图纸、现行规范、图集、竣工验收等所有规定的要求。 |  | m2 | 181.21
卫生间
本页小计
分部分项工程项目清单计价表
工程名称：鄂尔多斯市东胜区人民医院附属楼三楼装修改造工程-建筑与装饰工程 |  |  |  | 标段：鄂尔多斯市东胜区人民医院附属楼三四楼装修改造工程 |  |  | 第 38 页 共 43 页
序号 | 项目编码 | 项目名称 | 项目特征描述 |  | 计量 单位 | 工程量 |  | 金额（元）
[8 empty] | 综合单价 | 合价
124 | 011101006002 | 平面砂浆找平层 | 1.找平层厚度:80mm厚c20细石混凝土找平,坡向地漏 2.其他:项目特征仅做重点描述,未尽事宜详见招标文件、设计图纸,包含完成本项目的所有工作内容,并满足招标文件、设计图纸、现行规范、图集、竣工验收等所有规定的要求。 |  | m2 | 15.77
125 | 011102003010 | 块料楼地面 | 1.结合层厚度、材料种类及强度等级:20mm厚1:3水泥砂浆保护层 2.面层材料品种、规格:水泥砂浆铺贴400×800m 3.勾缝材料种类:美缝处理 4.其他:项目特征仅做重点描述,未尽事宜详见招标文件、设计图纸,包含完成本项目的所有工作内容,并满足招标文件、设计图纸、现行规范、图集、竣工验收等所有规定的要求。 |  | m2 | 15.83
126 | 010904001002 | 楼(地)面卷材防水 | 1.卷材品种、规格、厚度:聚乙烯涤纶防水卷材 2.防水层数:2层 3.翻边高度:600mm 4.其他:项目特征仅做重点描述,未尽事宜详见招标文件、设计图纸,包含完成本项目的所有工作内容,并满足招标文件、设计图纸、现行规范、图集、竣工验收等所有规定的要求。 |  | m2 | 31.93
本页小计
分部分项工程项目清单计价表
工程名称：鄂尔多斯市东胜区人民医院附属楼三楼装修改造工程-建筑与装饰工程 |  |  |  | 标段：鄂尔多斯市东胜区人民医院附属楼三四楼装修改造工程 |  |  | 第 39 页 共 43 页
序号 | 项目编码 | 项目名称 | 项目特征描述 |  | 计量 单位 | 工程量 |  | 金额（元）
[8 empty] | 综合单价 | 合价
127 | 010401008001 | 零星砌砖 | 1.零星砌砖名称、部位:厕所蹲台 2.砖品种、规格、强度等级:标准红青砖 3.砂浆强度等级:水泥砂浆M2.5 4.其他:项目特征仅做重点描述,未尽事宜详见招标文件、设计图纸,包含完成本项目的所有工作内容,并满足招标文件、设计图纸、现行规范、图集、竣工验收等所有规定的要求。 |  | m3 | 0.41
128 | 011302001010 | 平面吊顶天棚 | 1.吊顶形式、吊杆规格、高度:不上人，吊顶高度为3.1m，吊杆间距小于1200*1200mm 2.龙骨材料种类、规格、中距:T型铝合金龙骨，主龙骨为1.2m，三角龙骨为300*600mm 3.面层材料品种、规格:300*600mm铝合金方板 4.其他:项目特征仅做重点描述,未尽事宜详见招标文件、设计图纸,包含完成本项目的所有工作内容,并满足招标文件、设计图纸、现行规范、图集、竣工验收等所有规定的要求。 |  | m2 | 15.29
129 | 011203003005 | 块料墙、柱面 | 1.墙体类型:水泥砂浆墙面/刷墙固1遍 2.安装方式:20mm 1:2水泥砂浆粘贴 3.面层材料品种、规格、颜色:400*800mm全瓷砖 4.缝宽、嵌缝材料种类:美缝 5.其他:项目特征仅做重点描述,未尽事宜详见招标文件、设计图纸,包含完成本项目的所有工作内容,并满足招标文件、设计图纸、现行规范、图集、竣工验收等所有规定的要求。 |  | m2 | 90.44
本页小计
分部分项工程项目清单计价表
工程名称：鄂尔多斯市东胜区人民医院附属楼三楼装修改造工程-建筑与装饰工程 |  |  |  | 标段：鄂尔多斯市东胜区人民医院附属楼三四楼装修改造工程 |  |  | 第 40 页 共 43 页
序号 | 项目编码 | 项目名称 | 项目特征描述 |  | 计量 单位 | 工程量 |  | 金额（元）
[8 empty] | 综合单价 | 合价
130 | 011201001001 | 挂钢丝网 | 1.挂钢丝网 2.其他:项目特征仅做重点描述,未尽事宜详见招标文件、设计图纸,包含完成本项目的所有工作内容,并满足招标文件、设计图纸、现行规范、图集、竣工验收等所有规定的要求。 |  | m2 | 90.44
131 | 011201001002 | 墙、柱面一般抹灰（原有墙体） | 1.墙体类型:砌块墙 2.15mm 1:2水泥砂浆找平，修补 3.刷墙固 4.其他:项目特征仅做重点描述,未尽事宜详见招标文件、设计图纸,包含完成本项目的所有工作内容,并满足招标文件、设计图纸、现行规范、图集、竣工验收等所有规定的要求。 |  | m2 | 57.29
132 | 010402001001 | 砌块墙 | 1.砖品种、规格、强度等级:150mm加气砌块 2.墙体类型:内墙 3.砂浆强度等级、配合比:水泥砂浆M5.0 4.其他:项目特征仅做重点描述,未尽事宜详见招标文件、设计图纸,包含完成本项目的所有工作内容,并满足招标文件、设计图纸、现行规范、图集、竣工验收等所有规定的要求。 |  | m3 | 2.35
133 | 010402001002 | 砌块墙（砌洞口2100*2160mm） | 1.砌块品种、规格、强度等级:加气混凝土砌块 2.墙体类型:内墙 3.砂浆强度等级:水泥砂浆M5.0 4.其他:项目特征仅做重点描述,未尽事宜详见招标文件、设计图纸,包含完成本项目的所有工作内容,并满足招标文件、设计图纸、现行规范、图集、竣工验收等所有规定的要求。 |  | m3 | 0.28
本页小计
分部分项工程项目清单计价表
工程名称：鄂尔多斯市东胜区人民医院附属楼三楼装修改造工程-建筑与装饰工程 |  |  |  | 标段：鄂尔多斯市东胜区人民医院附属楼三四楼装修改造工程 |  |  | 第 41 页 共 43 页
序号 | 项目编码 | 项目名称 | 项目特征描述 |  | 计量 单位 | 工程量 |  | 金额（元）
[8 empty] | 综合单价 | 合价
134 | 011205001017 | 保管道 | 1.用4*2木条钉架30*30*30*高350mm 2.10mm水泥板 3.其他:项目特征仅做重点描述,未尽事宜详见招标文件、设计图纸,包含完成本项目的所有工作内容,并满足招标文件、设计图纸、现行规范、图集、竣工验收等所有规定的要求。 |  | m2 | 3.15
135 | 011505003001 | 镜面玻璃 | 1.镜面玻璃品种、规格:防水镀膜玻璃 2.框材质、断面尺寸:铝合金1.2*0.75 3.其他:项目特征仅做重点描述,未尽事宜详见招标文件、设计图纸,包含完成本项目的所有工作内容,并满足招标文件、设计图纸、现行规范、图集、竣工验收等所有规定的要求。 |  | m2 | 0.9
136 | 010801002004 | 木质门带套 | 1.门洞口尺寸:2160*860*2樘 2.门类型:木质门带套 3.开启方式:平开 4.门套材质、规格:木质门套 5.其他:项目特征仅做重点描述,未尽事宜详见招标文件、设计图纸,包含完成本项目的所有工作内容,并满足招标文件、设计图纸、现行规范、图集、竣工验收等所有规定的要求。 |  | m2 | 3.72
本页小计
分部分项工程项目清单计价表
工程名称：鄂尔多斯市东胜区人民医院附属楼三楼装修改造工程-建筑与装饰工程 |  |  |  | 标段：鄂尔多斯市东胜区人民医院附属楼三四楼装修改造工程 |  |  | 第 42 页 共 43 页
序号 | 项目编码 | 项目名称 | 项目特征描述 |  | 计量 单位 | 工程量 |  | 金额（元）
[8 empty] | 综合单价 | 合价
137 | 010808003001 | 人造石门窗套 | 1.门窗套展开宽度:400mm 2.基层:（1）轻钢龙骨：75竖龙骨、50副龙骨（2）12mm厚欧松板、刷防火涂料 3.面层材料品种、规格:18mm厚人造石套口 4.其他:项目特征仅做重点描述,未尽事宜详见招标文件、设计图纸,包含完成本项目的所有工作内容,并满足招标文件、设计图纸、现行规范、图集、竣工验收等所有规定的要求。 |  | m2 | 2.04
138 | 011505001001 | 人造石洗漱台1500*600mm | 1.材料品种、规格:30mm厚人造石台面洗漱台 2.支架品种、规格:50*50镀锌角钢架 3、洗漱台打孔 4、18毫米厚的多层实木板衬板 5.其他:项目特征仅做重点描述,未尽事宜详见招标文件、设计图纸,包含完成本项目的所有工作内容,并满足招标文件、设计图纸、现行规范、图集、竣工验收等所有规定的要求。 |  | m2 | 0.9
139 | 011207003003 | 定制成品卫生间隔断 | 1.隔断材料品种、规格:18毫米厚双面木纹铝蜂窝复合隔断板，高度为2.2米 2.配件品种、规格:含五金件 不锈钢 3.其他:项目特征仅做重点描述,未尽事宜详见招标文件、设计图纸,包含完成本项目的所有工作内容,并满足招标文件、设计图纸、现行规范、图集、竣工验收等所有规定的要求。 |  | m2 | 14.98
本页小计
分部分项工程项目清单计价表
工程名称：鄂尔多斯市东胜区人民医院附属楼三楼装修改造工程-建筑与装饰工程 |  |  |  | 标段：鄂尔多斯市东胜区人民医院附属楼三四楼装修改造工程 |  |  | 第 43 页 共 43 页
序号 | 项目编码 | 项目名称 | 项目特征描述 |  | 计量 单位 | 工程量 |  | 金额（元）
[8 empty] | 综合单价 | 合价
140 | 011503003001 | 残疾人栏杆（成品） | 1.不锈钢无障碍残疾安全防滑抓杆 2.其他:项目特征仅做重点描述,未尽事宜详见招标文件、设计图纸,包含完成本项目的所有工作内容,并满足招标文件、设计图纸、现行规范、图集、竣工验收等所有规定的要求。 |  | m | 0.45
本页小计
合 计

## 表E.3.1 措施项目清单计价表
措施项目清单计价表
工程名称：鄂尔多斯市东胜区人民医院附属楼三楼装修改造工程-建筑与装饰工程 |  |  | 标段：鄂尔多斯市东胜区人民医院附属楼三四楼装修改造工程 |  | 第 1 页 共 1 页
序号 | 项目编码 | 项目名称 |  | 工作内容 |  | 价格（元） | 备注
1 | 一 | 措施项目一
1.1 | 011601007 | 文明施工费
1.2 | 011601007001 | 文明施工与环境保护费
1.3 | 011601006001 | 临时设施费
1.4 | 011601010001 | 雨季施工增加费
1.5 | 011601014001 | 已完工程及设备保护费
1.6 | 01B001 | 工程定位复测费
1.7 | 011601013001 | 二次搬运费
2 | 二 | 措施项目二
2.1 | 011701006001 | 脚手架 |  | 施工过程中全部脚手架 其他:项目特征仅做重点描述,未尽事宜详见招标文件、设计图纸,包含完成本项目的所有工作内容,并满足招标文件、设计图纸、现行规范、图集、竣工验收等所有规定的要求。
本页小计 | [6 empty] | -
合 计 | [6 empty] | -
注：措施项目清单费用构成详见本标准表 E.3.2，大型机械进出场及安拆费用组成见本标准表 E.3.4。

## 表E.4.1 其他项目清单计价表-1
其他项目清单计价表
工程名称：鄂尔多斯市东胜区人民医院附属楼三楼装修改造工程-建筑与装饰工程 |  | 标段：鄂尔多斯市东胜区人民医院附属楼三四楼装修改造工程 |  |  |  | 第 1 页 共 1 页
序号 | 项目名称 |  | 暂估（暂定）金额（元） | 结算（确定）金额（元） | 调整金额± （元） |  | 备注
1 | 暂列金额 | [5 empty] | 详见本标准表 E.4.2
2 | 暂估价
2.1 | 专业工程暂估价 | [5 empty] | 详见本标准表 E.4.3
2.2 | 材料暂估价
3 | 计日工 | [5 empty] | 详见本标准表 E.4.4
4 | 总承包服务费 | [5 empty] | 详见本标准表 E.4.5
5 | 材料检验试验费
6 | 建筑工程能效测评费
7 | 工程变更及现场签证
8 | 提前竣工（赶工补偿）
9 | 无负荷联合试运转费
10 | 停窝工损失费
11 | 施工期间未完工程保护费
12 | 企业自有工人培训管理费
13 | 建筑工人实名制费 | [5 empty] | 1.建设项目招标工期为1年的暂按57900元计入工程造价； 2.建设项目招标工期为2年的暂按99400元计入工程造价； 3.建设项目招标工期为3年及以上的暂按140900元计入工程造价。
14 | 安全生产计提费 |  | 16645.16 |  |  |  | 房屋建筑工程计提比例为3%，市政公用工程计提比例为1.5%。
15 | 人工增加费
合 计 | [6 empty] | -

## 表E.5.1 增值税计价表
增值税计价表
工程名称：鄂尔多斯市东胜区人民医院附属楼三楼装修改造工程-建筑与装饰工程 |  |  | 标段：鄂尔多斯市东胜区人民医院附属楼三四楼装修改造工程 |  | 第 1 页 共 1 页
序号 | 项目名称 | 计算基础说明 |  | 计算基础 |  | 税率(%) | 金额(元)
1 | 增值税 | 分部分项工程费+措施项目工程费+其他项目费-其中：专业工程暂估价 |  |  |  | 9
合 计