## 表C.1.1 招标工程量清单扉页
工程名称： |  |  | 鄂尔多斯市东胜区人民医院附属楼三楼装修改造工程-电气工程
标段名称： |  |  | 鄂尔多斯市东胜区人民医院附属楼三四楼装修改造工程
招标工程量清单
| 编 制 人 | ： |  | (造价专业人员签字及盖章)
| 审 核 人 | ： |  | (签字及盖章)
| 编 制 单 位 | ： |  | (盖章)
| 法定代表人 或其授权人 | ： |  | (签字或盖章)
| 招 标 人 | ： |  | (盖章)
| 法定代表人 或其授权人 | ： |  | (签字或盖章)
| 编 制 时 间 | ：

## 表E.2.1 分部分项工程项目清单计价表
分部分项工程项目清单计价表
工程名称：鄂尔多斯市东胜区人民医院附属楼三楼装修改造工程-电气工程 |  |  |  | 标段：鄂尔多斯市东胜区人民医院附属楼三四楼装修改造工程 |  |  | 第 1 页 共 10 页
序号 | 项目编码 | 项目名称 | 项目特征描述 |  | 计量 单位 | 工程量 |  | 金额（元）
[8 empty] | 综合单价 | 合价
弱电工程
1 | 030412001001 | 配管 | 1.名称:配管 2.材质:PVC 3.规格:DN20mm 4.配置形式:暗配 5.其他:项目特征仅做重点描述,未尽事宜详见招标文件、设计图纸,包含完成本项目的所有工作内容,并满足招标文件、设计图纸、现行规范、图集、竣工验收等所有规定的要求。 |  | m | 192
2 | 030502003001 | 双绞线缆 | 1.名称:UTP6 2.敷设方式:管内穿放 3.其他:项目特征仅做重点描述,未尽事宜详见招标文件、设计图纸,包含完成本项目的所有工作内容,并满足招标文件、设计图纸、现行规范、图集、竣工验收等所有规定的要求。 |  | m | 192
3 | 030502010001 | 信息、网络插座 | 1.名称:信息插座 单口 2.安装方式:距地1.2m 3.底盒材质、规格:塑料接线盒 4.其他:项目特征仅做重点描述,未尽事宜详见招标文件、设计图纸,包含完成本项目的所有工作内容,并满足招标文件、设计图纸、现行规范、图集、竣工验收等所有规定的要求。 |  | 个 | 2
4 | 030506010001 | 监控摄像设备 | 1.名称:半球型摄像机 2.其他:项目特征仅做重点描述,未尽事宜详见招标文件、设计图纸,包含完成本项目的所有工作内容,并满足招标文件、设计图纸、现行规范、图集、竣工验收等所有规定的要求。 |  | 台 | 3
强电工程
本页小计
分部分项工程项目清单计价表
工程名称：鄂尔多斯市东胜区人民医院附属楼三楼装修改造工程-电气工程 |  |  |  | 标段：鄂尔多斯市东胜区人民医院附属楼三四楼装修改造工程 |  |  | 第 2 页 共 10 页
序号 | 项目编码 | 项目名称 | 项目特征描述 |  | 计量 单位 | 工程量 |  | 金额（元）
[8 empty] | 综合单价 | 合价
5 | 030402011001 | 成套配电箱 | 1.名称:厨房配电箱 2.规格:半周长1.5m以内 3.安装方式:悬挂式 4.其他:项目特征仅做重点描述,未尽事宜详见招标文件、设计图纸,包含完成本项目的所有工作内容,并满足招标文件、设计图纸、现行规范、图集、竣工验收等所有规定的要求。 |  | 台 | 1
6 | 030412001002 | 配管 | 1.名称:配管 2.材质:PVC 3.规格:DN20mm 4.配置形式:明配 5.其他:项目特征仅做重点描述,未尽事宜详见招标文件、设计图纸,包含完成本项目的所有工作内容,并满足招标文件、设计图纸、现行规范、图集、竣工验收等所有规定的要求。 |  | m | 287.24
7 | 030412001003 | 配管 | 1.名称:配管 2.材质:PVC 3.规格:DN20mm 4.配置形式:暗配 5.其他:项目特征仅做重点描述,未尽事宜详见招标文件、设计图纸,包含完成本项目的所有工作内容,并满足招标文件、设计图纸、现行规范、图集、竣工验收等所有规定的要求。 |  | m | 58
8 | 030412001004 | 配管 | 1.名称:配管 2.材质:PVC 3.规格:DN25mm 4.配置形式:暗配 5.其他:项目特征仅做重点描述,未尽事宜详见招标文件、设计图纸,包含完成本项目的所有工作内容,并满足招标文件、设计图纸、现行规范、图集、竣工验收等所有规定的要求。 |  | m | 275.38
本页小计
分部分项工程项目清单计价表
工程名称：鄂尔多斯市东胜区人民医院附属楼三楼装修改造工程-电气工程 |  |  |  | 标段：鄂尔多斯市东胜区人民医院附属楼三四楼装修改造工程 |  |  | 第 3 页 共 10 页
序号 | 项目编码 | 项目名称 | 项目特征描述 |  | 计量 单位 | 工程量 |  | 金额（元）
[8 empty] | 综合单价 | 合价
9 | 031301001001 | 凿(压、切割)槽 | 1.名称:凿（压)槽 2.规格:管径≤20mm 3.类型:砌块墙开槽 4.填充(恢复)方式:水泥砂浆 5.其他:项目特征仅做重点描述,未尽事宜详见招标文件、设计图纸,包含完成本项目的所有工作内容,并满足招标文件、设计图纸、现行规范、图集、竣工验收等所有规定的要求。 |  | m | 58
10 | 031301001002 | 凿(压、切割)槽 | 1.名称:凿（压)槽 2.规格:管径≤32mm 3.类型:砌块墙开槽 4.填充(恢复)方式:水泥砂浆 5.其他:项目特征仅做重点描述,未尽事宜详见招标文件、设计图纸,包含完成本项目的所有工作内容,并满足招标文件、设计图纸、现行规范、图集、竣工验收等所有规定的要求。 |  | m | 57.7
11 | 030412004001 | 配线 | 1.名称:配线 2.型号:BV 3.规格:2.5 4.材质:铜芯 5.其他:项目特征仅做重点描述,未尽事宜详见招标文件、设计图纸,包含完成本项目的所有工作内容,并满足招标文件、设计图纸、现行规范、图集、竣工验收等所有规定的要求。 |  | m | 1035.72
本页小计
分部分项工程项目清单计价表
工程名称：鄂尔多斯市东胜区人民医院附属楼三楼装修改造工程-电气工程 |  |  |  | 标段：鄂尔多斯市东胜区人民医院附属楼三四楼装修改造工程 |  |  | 第 4 页 共 10 页
序号 | 项目编码 | 项目名称 | 项目特征描述 |  | 计量 单位 | 工程量 |  | 金额（元）
[8 empty] | 综合单价 | 合价
12 | 030412004002 | 配线 | 1.名称:配线 2.型号:BV 3.规格:4 4.材质:铜芯 5.其他:项目特征仅做重点描述,未尽事宜详见招标文件、设计图纸,包含完成本项目的所有工作内容,并满足招标文件、设计图纸、现行规范、图集、竣工验收等所有规定的要求。 |  | m | 826.14
13 | 030413003001 | 荧光灯 | 1.名称:平板灯 2.规格:600×600 3.安装形式:嵌入式 4.其他:项目特征仅做重点描述,未尽事宜详见招标文件、设计图纸,包含完成本项目的所有工作内容,并满足招标文件、设计图纸、现行规范、图集、竣工验收等所有规定的要求。 |  | 套 | 26
14 | 030413003002 | 荧光灯 | 1.名称:平板灯 2.规格:300×600 3.安装形式:嵌入式 4.其他:项目特征仅做重点描述,未尽事宜详见招标文件、设计图纸,包含完成本项目的所有工作内容,并满足招标文件、设计图纸、现行规范、图集、竣工验收等所有规定的要求。 |  | 套 | 3
15 | 030413002001 | 装饰灯 | 1.名称:滑轨式射灯 2.规格:10W 3.安装形式:滑轨式 4.其他:项目特征仅做重点描述,未尽事宜详见招标文件、设计图纸,包含完成本项目的所有工作内容,并满足招标文件、设计图纸、现行规范、图集、竣工验收等所有规定的要求。 |  | 套 | 52
本页小计
分部分项工程项目清单计价表
工程名称：鄂尔多斯市东胜区人民医院附属楼三楼装修改造工程-电气工程 |  |  |  | 标段：鄂尔多斯市东胜区人民医院附属楼三四楼装修改造工程 |  |  | 第 5 页 共 10 页
序号 | 项目编码 | 项目名称 | 项目特征描述 |  | 计量 单位 | 工程量 |  | 金额（元）
[8 empty] | 综合单价 | 合价
16 | 030412002001 | 滑轨 | 1.名称:滑轨 2.其他:项目特征仅做重点描述,未尽事宜详见招标文件、设计图纸,包含完成本项目的所有工作内容,并满足招标文件、设计图纸、现行规范、图集、竣工验收等所有规定的要求。 |  | m | 82.2
17 | 030413002002 | 装饰灯 | 1.名称:射灯 2.规格:12W 3.安装形式:嵌入式 4.其他:项目特征仅做重点描述,未尽事宜详见招标文件、设计图纸,包含完成本项目的所有工作内容,并满足招标文件、设计图纸、现行规范、图集、竣工验收等所有规定的要求。 |  | 套 | 84
18 | 031301002001 | 开孔打洞 | 1.名称:射灯开孔 2.打洞部位材质:天棚 3.洞尺寸:0.02m2以内 4.其他:项目特征仅做重点描述,未尽事宜详见招标文件、设计图纸,包含完成本项目的所有工作内容,并满足招标文件、设计图纸、现行规范、图集、竣工验收等所有规定的要求。 |  | 个 | 84
19 | 030413002003 | 装饰灯 | 1.名称:装饰吊灯 2.规格:灯体半径≤700mm 3.安装形式:吊式 4.其他:项目特征仅做重点描述,未尽事宜详见招标文件、设计图纸,包含完成本项目的所有工作内容,并满足招标文件、设计图纸、现行规范、图集、竣工验收等所有规定的要求。 |  | 套 | 2
本页小计
分部分项工程项目清单计价表
工程名称：鄂尔多斯市东胜区人民医院附属楼三楼装修改造工程-电气工程 |  |  |  | 标段：鄂尔多斯市东胜区人民医院附属楼三四楼装修改造工程 |  |  | 第 6 页 共 10 页
序号 | 项目编码 | 项目名称 | 项目特征描述 |  | 计量 单位 | 工程量 |  | 金额（元）
[8 empty] | 综合单价 | 合价
20 | 030413002004 | 装饰灯 | 1.名称:装饰壁灯 2.其他:项目特征仅做重点描述,未尽事宜详见招标文件、设计图纸,包含完成本项目的所有工作内容,并满足招标文件、设计图纸、现行规范、图集、竣工验收等所有规定的要求。 |  | 套 | 4
21 | 030413002005 | 装饰灯 | 1.名称:装饰吊灯 2.其他:项目特征仅做重点描述,未尽事宜详见招标文件、设计图纸,包含完成本项目的所有工作内容,并满足招标文件、设计图纸、现行规范、图集、竣工验收等所有规定的要求。 |  | 套 | 5
22 | 030413002006 | 装饰灯 | 1.名称:LED灯带 2.其他:项目特征仅做重点描述,未尽事宜详见招标文件、设计图纸,包含完成本项目的所有工作内容,并满足招标文件、设计图纸、现行规范、图集、竣工验收等所有规定的要求。 |  | m | 180
23 | 030413013001 | 照明开关、按钮 | 1.名称:单联单控开关 2.安装方式:距地1.3m 3.其他:项目特征仅做重点描述,未尽事宜详见招标文件、设计图纸,包含完成本项目的所有工作内容,并满足招标文件、设计图纸、现行规范、图集、竣工验收等所有规定的要求。 |  | 套 | 5
本页小计
分部分项工程项目清单计价表
工程名称：鄂尔多斯市东胜区人民医院附属楼三楼装修改造工程-电气工程 |  |  |  | 标段：鄂尔多斯市东胜区人民医院附属楼三四楼装修改造工程 |  |  | 第 7 页 共 10 页
序号 | 项目编码 | 项目名称 | 项目特征描述 |  | 计量 单位 | 工程量 |  | 金额（元）
[8 empty] | 综合单价 | 合价
24 | 030413013002 | 照明开关、按钮 | 1.名称:单联单双控开关 2.安装方式:距地1.3m 3.其他:项目特征仅做重点描述,未尽事宜详见招标文件、设计图纸,包含完成本项目的所有工作内容,并满足招标文件、设计图纸、现行规范、图集、竣工验收等所有规定的要求。 |  | 套 | 10
25 | 030413014001 | 插座 | 1.插座 2.安装方式:距地0.35m 3.其他:项目特征仅做重点描述,未尽事宜详见招标文件、设计图纸,包含完成本项目的所有工作内容,并满足招标文件、设计图纸、现行规范、图集、竣工验收等所有规定的要求。 |  | 套 | 25
26 | 030413014002 | 插座 | 1.插座 2.安装方式:距地1.2m 3.其他:项目特征仅做重点描述,未尽事宜详见招标文件、设计图纸,包含完成本项目的所有工作内容,并满足招标文件、设计图纸、现行规范、图集、竣工验收等所有规定的要求。 |  | 套 | 11
27 | 030413014003 | 插座 | 1.名称:J插座 2.安装方式:距地1.2m 3.其他:项目特征仅做重点描述,未尽事宜详见招标文件、设计图纸,包含完成本项目的所有工作内容,并满足招标文件、设计图纸、现行规范、图集、竣工验收等所有规定的要求。 |  | 套 | 1
本页小计
分部分项工程项目清单计价表
工程名称：鄂尔多斯市东胜区人民医院附属楼三楼装修改造工程-电气工程 |  |  |  | 标段：鄂尔多斯市东胜区人民医院附属楼三四楼装修改造工程 |  |  | 第 8 页 共 10 页
序号 | 项目编码 | 项目名称 | 项目特征描述 |  | 计量 单位 | 工程量 |  | 金额（元）
[8 empty] | 综合单价 | 合价
28 | 030413014004 | 插座 | 1.名称:J插座 2.安装方式:距地0.3m 3.其他:项目特征仅做重点描述,未尽事宜详见招标文件、设计图纸,包含完成本项目的所有工作内容,并满足招标文件、设计图纸、现行规范、图集、竣工验收等所有规定的要求。 |  | 套 | 4
29 | 030413014005 | 插座 | 1.名称:备餐台插座 2.安装方式:距地0.8m 3.其他:项目特征仅做重点描述,未尽事宜详见招标文件、设计图纸,包含完成本项目的所有工作内容,并满足招标文件、设计图纸、现行规范、图集、竣工验收等所有规定的要求。 |  | 套 | 8
30 | 030413014006 | 插座 | 1.名称:地面插座 2.其他:项目特征仅做重点描述,未尽事宜详见招标文件、设计图纸,包含完成本项目的所有工作内容,并满足招标文件、设计图纸、现行规范、图集、竣工验收等所有规定的要求。 |  | 套 | 1
31 | 030412006001 | 接线盒 | 1.名称:接线盒 2.安装形式:暗装 3.其他:项目特征仅做重点描述,未尽事宜详见招标文件、设计图纸,包含完成本项目的所有工作内容,并满足招标文件、设计图纸、现行规范、图集、竣工验收等所有规定的要求。 |  | 个 | 173
本页小计
分部分项工程项目清单计价表
工程名称：鄂尔多斯市东胜区人民医院附属楼三楼装修改造工程-电气工程 |  |  |  | 标段：鄂尔多斯市东胜区人民医院附属楼三四楼装修改造工程 |  |  | 第 9 页 共 10 页
序号 | 项目编码 | 项目名称 | 项目特征描述 |  | 计量 单位 | 工程量 |  | 金额（元）
[8 empty] | 综合单价 | 合价
32 | 030412006002 | 接线盒 | 1.名称:开关(插座)盒 2.安装形式:暗装 3.其他:项目特征仅做重点描述,未尽事宜详见招标文件、设计图纸,包含完成本项目的所有工作内容,并满足招标文件、设计图纸、现行规范、图集、竣工验收等所有规定的要求。 |  | 个 | 65
33 | 030416006001 | 输配电装置系统 | 1.名称:送配电装置系统 2.电压等级(kV):1 KV以下 3.其他:项目特征仅做重点描述,未尽事宜详见招标文件、设计图纸,包含完成本项目的所有工作内容,并满足招标文件、设计图纸、现行规范、图集、竣工验收等所有规定的要求。 |  | 系统 | 1
34 | 030409001001 | 电力电缆 | 1.名称:电力电缆 2.型号:YJV 3.规格:3*120+2*70 4.材质:铜芯 5.电压(kV):0.6/1kv 6.其他:项目特征仅做重点描述,未尽事宜详见招标文件、设计图纸,包含完成本项目的所有工作内容,并满足招标文件、设计图纸、现行规范、图集、竣工验收等所有规定的要求。 |  | m | 45
本页小计
分部分项工程项目清单计价表
工程名称：鄂尔多斯市东胜区人民医院附属楼三楼装修改造工程-电气工程 |  |  |  | 标段：鄂尔多斯市东胜区人民医院附属楼三四楼装修改造工程 |  |  | 第 10 页 共 10 页
序号 | 项目编码 | 项目名称 | 项目特征描述 |  | 计量 单位 | 工程量 |  | 金额（元）
[8 empty] | 综合单价 | 合价
35 | 030409003001 | 电力电缆头 | 1.名称:电力电缆终端头 2.型号:YJV 3.规格:3*120+2*70 4.材质、类型:铜芯 5.电压(kV):0.6/1KV 6.其他:项目特征仅做重点描述,未尽事宜详见招标文件、设计图纸,包含完成本项目的所有工作内容,并满足招标文件、设计图纸、现行规范、图集、竣工验收等所有规定的要求。 |  | 个 | 2
36 | 030412001005 | 配管 | 1.名称:配管 2.材质:镀锌钢管 3.规格:DN150mm 4.配置形式:暗配 5.其他:项目特征仅做重点描述,未尽事宜详见招标文件、设计图纸,包含完成本项目的所有工作内容,并满足招标文件、设计图纸、现行规范、图集、竣工验收等所有规定的要求。 |  | m | 45
本页小计
合 计

## 表E.3.1 措施项目清单计价表
措施项目清单计价表
工程名称：鄂尔多斯市东胜区人民医院附属楼三楼装修改造工程-电气工程 |  |  | 标段：鄂尔多斯市东胜区人民医院附属楼三四楼装修改造工程 |  | 第 1 页 共 1 页
序号 | 项目编码 | 项目名称 |  | 工作内容 |  | 价格（元） | 备注
1 | 一 | 措施项目一
1.1 | 031401010 | 文明施工费
1.2 | 031401010001 | 文明施工与环境保护费
1.3 | 031401012001 | 临时设施费
1.4 | 031401021001 | 雨季施工增加费
1.5 | 031401015001 | 已完工程及设备保护费
1.6 | 03B001 | 工程定位复测费
1.7 | 031401013001 | 二次搬运费
2 | 二 | 措施项目二
2.1 | 031401001001 | 脚手架 |  | 其他:项目特征仅做重点描述,未尽事宜详见招标文件、设计图纸,包含完成本项目的所有工作内容,并满足招标文件、设计图纸、现行规范、图集、竣工验收等所有规定的要求。
本页小计 | [6 empty] | -
合 计 | [6 empty] | -
注：措施项目清单费用构成详见本标准表 E.3.2，大型机械进出场及安拆费用组成见本标准表 E.3.4。

## 表E.4.1 其他项目清单计价表-1
其他项目清单计价表
工程名称：鄂尔多斯市东胜区人民医院附属楼三楼装修改造工程-电气工程 |  | 标段：鄂尔多斯市东胜区人民医院附属楼三四楼装修改造工程 |  |  |  | 第 1 页 共 1 页
序号 | 项目名称 |  | 暂估（暂定）金额（元） | 结算（确定）金额（元） | 调整金额± （元） |  | 备注
1 | 暂列金额 | [5 empty] | 详见本标准表 E.4.2
2 | 暂估价
2.1 | 专业工程暂估价 | [5 empty] | 详见本标准表 E.4.3
2.2 | 材料暂估价
3 | 计日工 | [5 empty] | 详见本标准表 E.4.4
4 | 总承包服务费 | [5 empty] | 详见本标准表 E.4.5
5 | 材料检验试验费
6 | 建筑工程能效测评费
7 | 工程变更及现场签证
8 | 提前竣工（赶工补偿）
9 | 无负荷联合试运转费
10 | 停窝工损失费
11 | 施工期间未完工程保护费
12 | 企业自有工人培训管理费
13 | 建筑工人实名制费 | [5 empty] | 1.建设项目招标工期为1年的暂按57900元计入工程造价； 2.建设项目招标工期为2年的暂按99400元计入工程造价； 3.建设项目招标工期为3年及以上的暂按140900元计入工程造价。
14 | 安全生产计提费 |  | 2722.41 |  |  |  | 房屋建筑工程计提比例为3%，市政公用工程计提比例为1.5%。
15 | 人工增加费
合 计 | [6 empty] | -

## 表E.5.1 增值税计价表
增值税计价表
工程名称：鄂尔多斯市东胜区人民医院附属楼三楼装修改造工程-电气工程 |  |  | 标段：鄂尔多斯市东胜区人民医院附属楼三四楼装修改造工程 |  | 第 1 页 共 1 页
序号 | 项目名称 | 计算基础说明 |  | 计算基础 |  | 税率(%) | 金额(元)
1 | 增值税 | 分部分项工程费+措施项目工程费+其他项目费-其中：专业工程暂估价 |  |  |  | 9
合 计