## 表C.1.1 招标工程量清单扉页
工程名称： |  |  | 鄂尔多斯市东胜区人民医院附属楼三楼装修改造工程-采暖工程
标段名称： |  |  | 鄂尔多斯市东胜区人民医院附属楼三四楼装修改造工程
招标工程量清单
| 编 制 人 | ： |  | (造价专业人员签字及盖章)
| 审 核 人 | ： |  | (签字及盖章)
| 编 制 单 位 | ： |  | (盖章)
| 法定代表人 或其授权人 | ： |  | (签字或盖章)
| 招 标 人 | ： |  | (盖章)
| 法定代表人 或其授权人 | ： |  | (签字或盖章)
| 编 制 时 间 | ：

## 表E.2.1 分部分项工程项目清单计价表
分部分项工程项目清单计价表
工程名称：鄂尔多斯市东胜区人民医院附属楼三楼装修改造工程-采暖工程 |  |  |  | 标段：鄂尔多斯市东胜区人民医院附属楼三四楼装修改造工程 |  |  | 第 1 页 共 5 页
序号 | 项目编码 | 项目名称 | 项目特征描述 |  | 计量 单位 | 工程量 |  | 金额（元）
[8 empty] | 综合单价 | 合价
1 | 031004002001 | 钢制散热器 | 1.结构形式:钢制柱式散热器 2.型号、规格:20片/组，高度600mm以内 3.安装方式:柱式 4.其他:项目特征仅做重点描述,未尽事宜详见招标文件、设计图纸,包含完成本项目的所有工作内容,并满足招标文件、设计图纸、现行规范、图集、竣工验收等所有规定的要求。 |  | 组 | 13
2 | 031004002002 | 钢制散热器 | 1.结构形式:钢制柱式散热器 2.型号、规格:15片/组，高度600mm以内 3.安装方式:柱式 4.其他:项目特征仅做重点描述,未尽事宜详见招标文件、设计图纸,包含完成本项目的所有工作内容,并满足招标文件、设计图纸、现行规范、图集、竣工验收等所有规定的要求。 |  | 组 | 7
3 | 031004002003 | 钢制散热器 | 1.结构形式:钢制柱式散热器 2.型号、规格:10片/组，高度1600mm以内 3.安装方式:柱式 4.其他:项目特征仅做重点描述,未尽事宜详见招标文件、设计图纸,包含完成本项目的所有工作内容,并满足招标文件、设计图纸、现行规范、图集、竣工验收等所有规定的要求。 |  | 组 | 1
本页小计
分部分项工程项目清单计价表
工程名称：鄂尔多斯市东胜区人民医院附属楼三楼装修改造工程-采暖工程 |  |  |  | 标段：鄂尔多斯市东胜区人民医院附属楼三四楼装修改造工程 |  |  | 第 2 页 共 5 页
序号 | 项目编码 | 项目名称 | 项目特征描述 |  | 计量 单位 | 工程量 |  | 金额（元）
[8 empty] | 综合单价 | 合价
4 | 031004002004 | 钢制散热器 | 1.结构形式:钢制柱式散热器 2.型号、规格:10片/组，高度600mm以内 3.安装方式:柱式 4.其他:项目特征仅做重点描述,未尽事宜详见招标文件、设计图纸,包含完成本项目的所有工作内容,并满足招标文件、设计图纸、现行规范、图集、竣工验收等所有规定的要求。 |  | 组 | 2
5 | 031001002001 | 镀锌钢管 | 1.安装部位:室内 2.介质:热媒介 3.规格、压力等级:镀锌钢管 DN25 4.连接形式:螺纹连接 5.压力试验及吹、洗设计要求:水压试验及水冲洗 6.其他:项目特征仅做重点描述,未尽事宜详见招标文件、设计图纸,包含完成本项目的所有工作内容,并满足招标文件、设计图纸、现行规范、图集、竣工验收等所有规定的要求。 |  | m | 240
6 | 031001002002 | 镀锌钢管 | 1.安装部位:室内 2.介质:热媒介 3.规格、压力等级:镀锌钢管 DN20 4.连接形式:螺纹连接 5.压力试验及吹、洗设计要求:水压试验及水冲洗 6.其他:项目特征仅做重点描述,未尽事宜详见招标文件、设计图纸,包含完成本项目的所有工作内容,并满足招标文件、设计图纸、现行规范、图集、竣工验收等所有规定的要求。 |  | m | 50
本页小计
分部分项工程项目清单计价表
工程名称：鄂尔多斯市东胜区人民医院附属楼三楼装修改造工程-采暖工程 |  |  |  | 标段：鄂尔多斯市东胜区人民医院附属楼三四楼装修改造工程 |  |  | 第 3 页 共 5 页
序号 | 项目编码 | 项目名称 | 项目特征描述 |  | 计量 单位 | 工程量 |  | 金额（元）
[8 empty] | 综合单价 | 合价
7 | 031301005001 | 支/吊架、基础型钢 | 1.名称：管道支架 2.材质:型钢 3.其他:项目特征仅做重点描述,未尽事宜详见招标文件、设计图纸,包含完成本项目的所有工作内容,并满足招标文件、设计图纸、现行规范、图集、竣工验收等所有规定的要求。 |  | kg | 76.8
8 | 031201003001 | 金属结构刷油 | 1.除锈级别:除轻锈 2.油漆品种:防锈漆 3.结构类型:一般钢结构 4.涂刷遍数、漆膜厚度:二遍 5.其他:项目特征仅做重点描述,未尽事宜详见招标文件、设计图纸,包含完成本项目的所有工作内容,并满足招标文件、设计图纸、现行规范、图集、竣工验收等所有规定的要求。 |  | kg | 76.8
9 | 031002001001 | 金属阀门 | 1.类型:截止阀 2.材质:铜 3.规格、压力等级:DN25 4.连接形式:丝接 5.其他:项目特征仅做重点描述,未尽事宜详见招标文件、设计图纸,包含完成本项目的所有工作内容,并满足招标文件、设计图纸、现行规范、图集、竣工验收等所有规定的要求。 |  | 个 | 2
本页小计
分部分项工程项目清单计价表
工程名称：鄂尔多斯市东胜区人民医院附属楼三楼装修改造工程-采暖工程 |  |  |  | 标段：鄂尔多斯市东胜区人民医院附属楼三四楼装修改造工程 |  |  | 第 4 页 共 5 页
序号 | 项目编码 | 项目名称 | 项目特征描述 |  | 计量 单位 | 工程量 |  | 金额（元）
[8 empty] | 综合单价 | 合价
10 | 031002001002 | 金属阀门 | 1.类型:自动排气阀 2.材质:铜 3.规格、压力等级:DN20 4.连接形式:丝接 5.其他:项目特征仅做重点描述,未尽事宜详见招标文件、设计图纸,包含完成本项目的所有工作内容,并满足招标文件、设计图纸、现行规范、图集、竣工验收等所有规定的要求。 |  | 个 | 2
11 | 031002001003 | 金属阀门 | 1.类型:截止阀 2.材质:铜 3.规格、压力等级:DN20 4.连接形式:丝接 5.其他:项目特征仅做重点描述,未尽事宜详见招标文件、设计图纸,包含完成本项目的所有工作内容,并满足招标文件、设计图纸、现行规范、图集、竣工验收等所有规定的要求。 |  | 个 | 24
12 | 031002001004 | 金属阀门 | 1.类型:温控阀 2.材质:铜 3.规格、压力等级:DN20 4.连接形式:丝接 5.其他:项目特征仅做重点描述,未尽事宜详见招标文件、设计图纸,包含完成本项目的所有工作内容,并满足招标文件、设计图纸、现行规范、图集、竣工验收等所有规定的要求。 |  | 个 | 22
13 | 031008001001 | 采暖工程系统调试 | 1.系统形式:采暖工程系统调试 2.其他:项目特征仅做重点描述,未尽事宜详见招标文件、设计图纸,包含完成本项目的所有工作内容,并满足招标文件、设计图纸、现行规范、图集、竣工验收等所有规定的要求。 |  | 系统 | 1
本页小计
分部分项工程项目清单计价表
工程名称：鄂尔多斯市东胜区人民医院附属楼三楼装修改造工程-采暖工程 |  |  |  | 标段：鄂尔多斯市东胜区人民医院附属楼三四楼装修改造工程 |  |  | 第 5 页 共 5 页
合 计

## 表E.3.1 措施项目清单计价表
措施项目清单计价表
工程名称：鄂尔多斯市东胜区人民医院附属楼三楼装修改造工程-采暖工程 |  |  | 标段：鄂尔多斯市东胜区人民医院附属楼三四楼装修改造工程 |  | 第 1 页 共 1 页
序号 | 项目编码 | 项目名称 |  | 工作内容 |  | 价格（元） | 备注
1 | 一 | 措施项目一
1.1 | 031401010 | 文明施工费
1.2 | 031401010001 | 文明施工与环境保护费
1.3 | 031401012001 | 临时设施费
1.4 | 031401021001 | 雨季施工增加费
1.5 | 031401015001 | 已完工程及设备保护费
1.6 | 03B001 | 工程定位复测费
1.7 | 031401013001 | 二次搬运费
2 | 二 | 措施项目二
2.1 | 031401001002 | 脚手架 |  | 其他:项目特征仅做重点描述,未尽事宜详见招标文件、设计图纸,包含完成本项目的所有工作内容,并满足招标文件、设计图纸、现行规范、图集、竣工验收等所有规定的要求。
本页小计 | [6 empty] | -
合 计 | [6 empty] | -
注：措施项目清单费用构成详见本标准表 E.3.2，大型机械进出场及安拆费用组成见本标准表 E.3.4。

## 表E.4.1 其他项目清单计价表-1
其他项目清单计价表
工程名称：鄂尔多斯市东胜区人民医院附属楼三楼装修改造工程-采暖工程 |  | 标段：鄂尔多斯市东胜区人民医院附属楼三四楼装修改造工程 |  |  |  | 第 1 页 共 1 页
序号 | 项目名称 |  | 暂估（暂定）金额（元） | 结算（确定）金额（元） | 调整金额± （元） |  | 备注
1 | 暂列金额 | [5 empty] | 详见本标准表 E.4.2
2 | 暂估价
2.1 | 专业工程暂估价 | [5 empty] | 详见本标准表 E.4.3
2.2 | 材料暂估价
3 | 计日工 | [5 empty] | 详见本标准表 E.4.4
4 | 总承包服务费 | [5 empty] | 详见本标准表 E.4.5
5 | 材料检验试验费
6 | 建筑工程能效测评费
7 | 工程变更及现场签证
8 | 提前竣工（赶工补偿）
9 | 无负荷联合试运转费
10 | 停窝工损失费
11 | 施工期间未完工程保护费
12 | 企业自有工人培训管理费
13 | 建筑工人实名制费 | [5 empty] | 1.建设项目招标工期为1年的暂按57900元计入工程造价； 2.建设项目招标工期为2年的暂按99400元计入工程造价； 3.建设项目招标工期为3年及以上的暂按140900元计入工程造价。
14 | 安全生产计提费 |  | 1140.86 |  |  |  | 房屋建筑工程计提比例为3%，市政公用工程计提比例为1.5%。
15 | 人工增加费
合 计 | [6 empty] | -

## 表E.5.1 增值税计价表
增值税计价表
工程名称：鄂尔多斯市东胜区人民医院附属楼三楼装修改造工程-采暖工程 |  |  | 标段：鄂尔多斯市东胜区人民医院附属楼三四楼装修改造工程 |  | 第 1 页 共 1 页
序号 | 项目名称 | 计算基础说明 |  | 计算基础 |  | 税率(%) | 金额(元)
1 | 增值税 | 分部分项工程费+措施项目工程费+其他项目费-其中：专业工程暂估价 |  |  |  | 9
合 计