## 表E.2.1 分部分项工程项目清单计价表
分部分项工程项目清单计价表
工程名称：海川宝邸小区东侧口袋公园及智慧停车场建设项目-市政工程 |  |  |  | 标段：林西县2026年口袋公园及智慧停车场建设项目 |  |  | 第 1 页 共 3 页
序号 | 项目编码 | 项目名称 | 项目特征描述 |  | 计量 单位 | 工程量 |  | 金额（元）
[8 empty] | 综合单价 | 合价
硬化地面
1 | 040204002001 | 水泥混凝土路面 | 1.180厚C25混凝土面层分块捣制，随打随抹平，每块长度不大于6m，缝宽20,沥青砂子处理，松木条嵌缝 2.300厚天然级配砂石 3.素土夯实（夯实系数≥93％） |  | m2 | 854.85
2 | 050103017001 | 植草砖(格)孔内植草 | 1.400*200*80厚植草砖，孔内填种植土拌草籽(高羊茅5g/m2)种子 2.30厚1:1黄土粗砂 3.300厚天然级配碎砂石 4.素土夯实，0.9<压实系数<0.93 |  | m2 | 777.23
3 | 040204004003 | 芝麻灰花岗岩路缘石-直线（植草砖与绿化中间） | L*100*250-芝麻灰花岗岩路缘石 1.30厚1:3水泥砂浆 2.100厚C20素混凝土 3.100厚天然砂砾 4.素土夯实（压实度≥93%） |  | m | 191.24
4 | 040204004010 | 芝麻灰花岗岩路缘石-直线（混凝土路与绿化中间） | L*100*250-芝麻灰花岗岩路缘石 1.30厚1:3水泥砂浆 2.300厚天然级配砂石 4.素土夯实（压实度≥93%） |  | m | 67.64
5 | 040204004011 | 芝麻灰花岗岩路缘石-弧形（混凝土路与绿化中间） | L*100*250-芝麻灰花岗岩路缘石 1.30厚1:3水泥砂浆 2.300厚天然级配砂石 4.素土夯实（压实度≥93%） |  | m | 43.02
6 | 040205007001 | 标线（停车场路） |  |  | m2 | 10.16
本页小计
分部分项工程项目清单计价表
工程名称：海川宝邸小区东侧口袋公园及智慧停车场建设项目-市政工程 |  |  |  | 标段：林西县2026年口袋公园及智慧停车场建设项目 |  |  | 第 2 页 共 3 页
序号 | 项目编码 | 项目名称 | 项目特征描述 |  | 计量 单位 | 工程量 |  | 金额（元）
[8 empty] | 综合单价 | 合价
7 | 040204001003 | 块料面层 | 1.60厚环保砖 2.30厚1:3干硬性水泥砂浆 3.150厚C20混凝土 4.150厚天然砂砾路基碾压, 5.压实度≥93% |  | m2 | 435.3
8 | 040204004004 | 芝麻灰花岗岩路缘石-直线 | L*100*150-芝麻灰花岗岩路缘石 1.30厚1:3水泥砂浆 2.70厚C20素混凝土 3.150厚天然砂砾 4.素土夯实（压实度≥93%） |  | m | 1332.39
9 | 040204004001 | 芝麻灰花岗岩路缘石-弧形 | L*100*150-芝麻灰花岗岩路缘石 1.30厚1:3水泥砂浆 2.70厚C20素混凝土 3.150厚天然砂砾 4.素土夯实（压实度≥93%） |  | m | 91.15
10 | 040204007001 | 树池砌筑 | 树池池壁和基础（做法见图纸详图） |  | m | 72
11 | 011203001001 | 石材墙、柱面（树池墙面装饰） | 1、青色乱石条 2、30厚1:3 干硬性水泥砂浆 3、20厚1：2.5水泥砂浆防潮层 |  | m2 | 33.6
12 | 011108001001 | 石材零星项目（树池顶面四角） | 500*500*100 荔枝面芝麻白花岗岩 |  | m2 | 12
13 | 011108001002 | 零星项目（树池顶面） | 1、异型防腐木 2、06自攻螺钉固定(沉头处理),同木色腻子找平 3、50x3镀锌方通龙骨 |  | m2 | 24
户外设施
14 | 050305004001 | 石桌石椅 | 1.天然石材石桌，桌面直径80cm，台面石材厚度5cm，总高68cm左右 2.鼓凳4个，鼓直径24cm，高35cm左右 |  | 套 | 6
景观小品
本页小计
分部分项工程项目清单计价表
工程名称：海川宝邸小区东侧口袋公园及智慧停车场建设项目-市政工程 |  |  |  | 标段：林西县2026年口袋公园及智慧停车场建设项目 |  |  | 第 3 页 共 3 页
序号 | 项目编码 | 项目名称 | 项目特征描述 |  | 计量 单位 | 工程量 |  | 金额（元）
[8 empty] | 综合单价 | 合价
15 | 05B001 | 景观小品 | 1.金属立碑； 2.底座尺寸：长4.8m，宽0.525m，高0.3m； 3.碑体尺寸：长4.55m，高3m； 4.碑身图案造型设计详见图纸； 5.安全（符合 GB 50017-2017、GB 50010-2010）、耐久（户外≥8 年）、美观（庄重简洁，深 棕 / 金色为主）、通用（核心参数固定，细节可微调）； 6.钢结构：数控切割（误差≤2mm），CO²焊接（主焊缝≥8mm，次焊缝≥6mm），安装垂直度偏差≤3mm/3m； 7.防腐：焊接节点先刷环氧富锌底漆（≥60μm），再刷面漆；连接处打密封胶。 |  | 座 | 1
本页小计
合 计

## 表E.3.1 措施项目清单计价表
措施项目清单计价表
工程名称：海川宝邸小区东侧口袋公园及智慧停车场建设项目-市政工程 |  |  | 标段：林西县2026年口袋公园及智慧停车场建设项目 |  | 第 1 页 共 1 页
序号 | 项目编码 | 项目名称 |  | 工作内容 |  | 价格（元） | 备注
1 | 一 | 措施项目一
1.1 | 041201017 | 文明施工费
1.2 | 041201017001 | 文明施工与环境保护费
1.3 | 041201016001 | 临时设施费
1.4 | 041201020001 | 雨季施工增加费
1.5 | 041201024001 | 已完工程及设备保护费
1.6 | 04B001 | 工程定位复测费
1.7 | 041201023001 | 二次搬运费
1.8 | 041201022001 | 特殊地区施工增加费
1.9 | 041201021001 | 夜间施工增加费
1.10 | 041201021002 | 白天在地下室施工增加费
1.11 | 041201020002 | 冬季施工增加费
2 | 二 | 措施项目二
2.1 | 011601003001 | 其他大型机械进出场及安拆
2.2 | 011601003002 | 其他大型机械进出场及安拆
本页小计 | [6 empty] | -
合 计 | [6 empty] | -
注：措施项目清单费用构成详见本标准表 E.3.2，大型机械进出场及安拆费用组成见本标准表 E.3.4。

## 表E.4.1 其他项目清单计价表
其他项目清单计价表
工程名称：海川宝邸小区东侧口袋公园及智慧停车场建设项目-市政工程 |  | 标段：林西县2026年口袋公园及智慧停车场建设项目 |  |  |  | 第 1 页 共 1 页
序号 | 项目名称 |  | 暂估（暂定）金额（元） | 结算（确定）金额（元） | 调整金额± （元） |  | 备注
1 | 暂列金额 | [5 empty] | 详见本标准表 E.4.2
2 | 暂估价
2.1 | 专业工程暂估价 | [5 empty] | 详见本标准表 E.4.3
2.2 | 材料暂估价
3 | 计日工 | [5 empty] | 详见本标准表 E.4.4
4 | 总承包服务费 | [5 empty] | 详见本标准表 E.4.5
5 | 材料检验试验费
6 | 建筑工程能效测评费
7 | 工程变更及现场签证
8 | 提前竣工（赶工补偿）
9 | 无负荷联合试运转费
10 | 停窝工损失费
11 | 施工期间未完工程保护费
12 | 企业自有工人培训管理费
13 | 建筑工人实名制费 | [5 empty] | 1.建设项目招标工期为1年的暂按57900元计入工程造价； 2.建设项目招标工期为2年的暂按99400元计入工程造价； 3.建设项目招标工期为3年及以上的暂按140900元计入工程造价。
14 | 安全生产计提费 | [5 empty] | 房屋建筑工程计提比例为3%，市政公用工程计提比例为1.5%。
15 | 人工增加费
合 计 | [6 empty] | -

## 表E.4.2 暂列金额明细表
暂列金额明细表
工程名称：海川宝邸小区东侧口袋公园及智慧停车场建设项目-市政工程 |  |  |  | 标段：林西县2026年口袋公园及智慧停车场建设项目 |  |  | 第 1 页 共 1 页
序号 | 项目名称 | 计算基础 | 费率（%） |  | 暂定金额 （元） | 确定金额（元） |  | 调整金额± (元) | 备注
1 | 合同价格调整暂列金额
2 | 未确定工程暂列金额
3 | 未确定服务暂列金额
4 | 未确定其他暂列金额
本页小计 |  | - | -
合 计 |  | - | -
注：1 本表由招标人填写“暂定金额”总额，采用费率计价方式计算暂定金额的，应分别填写“计算基础”“费率”，并计算 填写“暂定金额”；采用总价计价方式计算暂定金额的，可直接填写“暂定金额”； 2 投标人应将上述暂定金额填写并计入投标总价； 3 结算时应按合同约定计算并填写“确定金额”。

## 表E.4.3 专业工程暂估价明细表
专业工程暂估价明细表
工程名称：海川宝邸小区东侧口袋公园及智慧停车场建设项目-市政工程 |  |  |  | 标段：林西县2026年口袋公园及智慧停车场建设项目 |  |  |  | 第 1 页 共 1 页
序号 | 专业工程名称 | 暂估金额（元） |  |  |  | 确认金额（元） |  |  |  | 调整金额±（元） | 备注
|  | 不含税价格 | 增值税 |  | 含税价格 | 不含税价格 | 增值税 |  | 含税价格
|  | A₁ | B₁ |  | C₁ | A₂ | B₂ |  | C₂ | D=C₂-C₁
本页小计 | [10 empty] | -
合计 | [10 empty] | -
注：本表“暂估金额”由招标人填写，投标人应将“暂估金额”填写并计入投标总价。结算时应按合同约定的价格填写 “确认金额”。

## 表E.5.1 增值税计价表
增值税计价表
工程名称：海川宝邸小区东侧口袋公园及智慧停车场建设项目-市政工程 |  |  | 标段：林西县2026年口袋公园及智慧停车场建设项目 |  | 第 1 页 共 1 页
序号 | 项目名称 | 计算基础说明 |  | 计算基础 |  | 税率(%) | 金额(元)
1 | 增值税 | 分部分项工程费+措施项目工程费+其他项目费-其中：专业工程暂估价 |  |  |  | 9
合 计