## 表E.2.1 分部分项工程项目清单计价表
分部分项工程项目清单计价表
工程名称：海川宝邸小区东侧口袋公园及智慧停车场建设项目-路灯工程 |  |  |  | 标段：林西县2026年口袋公园及智慧停车场建设项目 |  |  | 第 1 页 共 2 页
序号 | 项目编码 | 项目名称 | 项目特征描述 |  | 计量 单位 | 工程量 |  | 金额（元）
[8 empty] | 综合单价 | 合价
1 | 040805001001 | 太阳能路灯 | 1.名称：太阳能路灯 2.规格型号:灯杆Q235镀锌钢材，高度8m。灯具功率40w，电池类型:免维护电池3.2v/100AH,太阳能板:高效双晶太阳能板150w.防护等级IP65 3.其他要求:按设计及施工规范要求 |  | 套 | 17
2 | 030413012001 | 景观灯 | 1.规格型号:灯杆Q235镀锌钢材，高度3m，太阳能板:25w，电池容量30AH,光源20W,防护等级IP65，膨胀螺栓固定 2.其他要求:按设计及施工规范要求 |  | 套 | 16
3 | 010502001001 | 独立基础 | 1.混凝土种类:预拌 2.混凝土强度等级:C25 3:按设计及施工规范要求 |  | m3 | 11.88
4 | 010505002001 | 基础模板 | 1.基础类型:独立基础 2.模板类型:复合模板 3.其他要求:按设计及施工规范要求 |  | m2 | 79.2
5 | 010506024001 | 螺栓 | 1.螺栓种类:地脚螺栓 2.规格:螺栓M16*4 3.具体尺寸详见设计图纸 4.其他要求:按设计及施工规范要求 |  | t | 0.125
6 | 010506001001 | 现浇混凝土基础及联系梁钢筋 | 1.钢筋种类:带肋钢筋 2.钢筋规格:φ16 |  | t | 0.075
7 | 010506001002 | 现浇混凝土基础及联系梁钢筋 | 1.钢筋种类:箍筋 2.钢筋规格:φ12 |  | t | 0.175
本页小计
分部分项工程项目清单计价表
工程名称：海川宝邸小区东侧口袋公园及智慧停车场建设项目-路灯工程 |  |  |  | 标段：林西县2026年口袋公园及智慧停车场建设项目 |  |  | 第 2 页 共 2 页
序号 | 项目编码 | 项目名称 | 项目特征描述 |  | 计量 单位 | 工程量 |  | 金额（元）
[8 empty] | 综合单价 | 合价
8 | 010506025001 | 预埋铁件 | 1.名称：灯杆底部钢板 2.垫片材质:250250xT10法兰(孔距180x180钻-2240腰形孔) 3.其他要求:按设计及施工规范要求 |  | t | 0.324
9 | 040806001001 | 接地极 | 1.名称:接地极 2.材质:等边角钢 50x50x5*2500 3.其他要求:按设计及施工规范要求 |  | 根 | 33
本页小计
合 计

## 表E.3.1 措施项目清单计价表
措施项目清单计价表
工程名称：海川宝邸小区东侧口袋公园及智慧停车场建设项目-路灯工程 |  |  | 标段：林西县2026年口袋公园及智慧停车场建设项目 |  | 第 1 页 共 1 页
序号 | 项目编码 | 项目名称 |  | 工作内容 |  | 价格（元） | 备注
1 | 一 | 措施项目一
1.1 | 011601007 | 文明施工费
1.2 | 011601007001 | 文明施工与环境保护费
1.3 | 011601006001 | 临时设施费
1.4 | 011601010001 | 雨季施工增加费
1.5 | 011601014001 | 已完工程及设备保护费
1.6 | 01B001 | 工程定位复测费
1.7 | 011601013001 | 二次搬运费
1.8 | 011601012001 | 特殊地区施工增加费
1.9 | 011601011001 | 夜间施工增加费
1.10 | 011601011002 | 白天在地下室施工增加费
1.11 | 011601010002 | 冬季施工增加费
2 | 二 | 措施项目二
2.1
本页小计 | [6 empty] | -
合 计 | [6 empty] | -
注：措施项目清单费用构成详见本标准表 E.3.2，大型机械进出场及安拆费用组成见本标准表 E.3.4。

## 表E.4.1 其他项目清单计价表
其他项目清单计价表
工程名称：海川宝邸小区东侧口袋公园及智慧停车场建设项目-路灯工程 |  | 标段：林西县2026年口袋公园及智慧停车场建设项目 |  |  |  | 第 1 页 共 1 页
序号 | 项目名称 |  | 暂估（暂定）金额（元） | 结算（确定）金额（元） | 调整金额± （元） |  | 备注
1 | 暂列金额 | [5 empty] | 详见本标准表 E.4.2
2 | 暂估价
2.1 | 专业工程暂估价 | [5 empty] | 详见本标准表 E.4.3
2.2 | 材料暂估价
3 | 计日工 | [5 empty] | 详见本标准表 E.4.4
4 | 总承包服务费 | [5 empty] | 详见本标准表 E.4.5
5 | 材料检验试验费
6 | 建筑工程能效测评费
7 | 工程变更及现场签证
8 | 提前竣工（赶工补偿）
9 | 无负荷联合试运转费
10 | 停窝工损失费
11 | 施工期间未完工程保护费
12 | 企业自有工人培训管理费
13 | 建筑工人实名制费 | [5 empty] | 1.建设项目招标工期为1年的暂按57900元计入工程造价； 2.建设项目招标工期为2年的暂按99400元计入工程造价； 3.建设项目招标工期为3年及以上的暂按140900元计入工程造价。
14 | 安全生产计提费 | [5 empty] | 房屋建筑工程计提比例为3%，市政公用工程计提比例为1.5%。
15 | 人工增加费
合 计 | [6 empty] | -

## 表E.4.2 暂列金额明细表
暂列金额明细表
工程名称：海川宝邸小区东侧口袋公园及智慧停车场建设项目-路灯工程 |  |  |  | 标段：林西县2026年口袋公园及智慧停车场建设项目 |  |  | 第 1 页 共 1 页
序号 | 项目名称 | 计算基础 | 费率（%） |  | 暂定金额 （元） | 确定金额（元） |  | 调整金额± (元) | 备注
1 | 合同价格调整暂列金额
2 | 未确定工程暂列金额
3 | 未确定服务暂列金额
4 | 未确定其他暂列金额
本页小计 |  | - | -
合 计 |  | - | -
注：1 本表由招标人填写“暂定金额”总额，采用费率计价方式计算暂定金额的，应分别填写“计算基础”“费率”，并计算 填写“暂定金额”；采用总价计价方式计算暂定金额的，可直接填写“暂定金额”； 2 投标人应将上述暂定金额填写并计入投标总价； 3 结算时应按合同约定计算并填写“确定金额”。

## 表E.4.3 专业工程暂估价明细表
专业工程暂估价明细表
工程名称：海川宝邸小区东侧口袋公园及智慧停车场建设项目-路灯工程 |  |  |  | 标段：林西县2026年口袋公园及智慧停车场建设项目 |  |  |  | 第 1 页 共 1 页
序号 | 专业工程名称 | 暂估金额（元） |  |  |  | 确认金额（元） |  |  |  | 调整金额±（元） | 备注
|  | 不含税价格 | 增值税 |  | 含税价格 | 不含税价格 | 增值税 |  | 含税价格
|  | A₁ | B₁ |  | C₁ | A₂ | B₂ |  | C₂ | D=C₂-C₁
本页小计 | [10 empty] | -
合计 | [10 empty] | -
注：本表“暂估金额”由招标人填写，投标人应将“暂估金额”填写并计入投标总价。结算时应按合同约定的价格填写 “确认金额”。

## 表E.5.1 增值税计价表
增值税计价表
工程名称：海川宝邸小区东侧口袋公园及智慧停车场建设项目-路灯工程 |  |  | 标段：林西县2026年口袋公园及智慧停车场建设项目 |  | 第 1 页 共 1 页
序号 | 项目名称 | 计算基础说明 |  | 计算基础 |  | 税率(%) | 金额(元)
1 | 增值税 | 分部分项工程费+措施项目工程费+其他项目费-其中：专业工程暂估价 |  |  |  | 9
合 计