## 表E.2.1 分部分项工程项目清单计价表
分部分项工程项目清单计价表
工程名称：武川县2026年原有公共厕所提升改造工程-1#厕所--采暖通风工程 |  |  |  | 标段：武川县2026年原有公共厕所提升改造工程 |  |  | 第 1 页 共 6 页
序号 | 项目编码 | 项目名称 | 项目特征描述 |  | 计量 单位 | 工程量 |  | 金额（元）
[8 empty] | 综合单价 | 合价
采暖
1 | 040501006001 | 直埋式预制保温管 | 1.安装部位:室外 2.介质:采暖 3.管道材质、规格:预制直埋保温管 DN40 4.连接形式:焊接 5.保温材料:聚氨酯 6.满足压力试验及吹、洗设计要求 |  | m | 40
2 | 040501006002 | 直埋式预制保温管 | 1.安装部位:地沟内 2.介质:采暖 3.管道材质、规格:预制直埋保温管 DN40 4.连接形式:焊接 5.保温材料:聚氨酯 6.满足压力试验及吹、洗设计要求 |  | m | 8.81
3 | 040502002001 | 预制保温管补口 | 1.名称:预制保温管补口 2.材质及规格:介质管道公称直径40mm |  | 个 | 4
4 | 031001004001 | 焊接钢管 | 1.安装部位:室内 2.介质:采暖 3.规格、压力等级:焊接钢管 DN40 4.连接形式:焊接 5.满足压力试验及吹、洗设计要求 |  | m | 5.42
5 | 031001004002 | 焊接钢管 | 1.安装部位:室内 2.介质:采暖 3.规格、压力等级:焊接钢管 DN32 4.连接形式:丝接 5.满足压力试验及吹、洗设计要求: 6.满足压力试验及吹、洗设计要求 |  | m | 38.95
6 | 031001004003 | 焊接钢管 | 1.安装部位:室内 2.介质:采暖 3.规格、压力等级:焊接钢管 DN25 4.连接形式:丝接 5.满足压力试验及吹、洗设计要求 |  | m | 16.85
本页小计
分部分项工程项目清单计价表
工程名称：武川县2026年原有公共厕所提升改造工程-1#厕所--采暖通风工程 |  |  |  | 标段：武川县2026年原有公共厕所提升改造工程 |  |  | 第 2 页 共 6 页
序号 | 项目编码 | 项目名称 | 项目特征描述 |  | 计量 单位 | 工程量 |  | 金额（元）
[8 empty] | 综合单价 | 合价
7 | 031001004004 | 焊接钢管 | 1.安装部位:室内 2.介质:采暖 3.规格、压力等级:焊接钢管 DN15 4.连接形式:丝接 5.满足压力试验及吹、洗设计要求 |  | m | 1.6
8 | 031004002001 | 钢制散热器 | 1.名称:钢制散热器(10片） 2.进出水中心距600mm,高度688mm,工作压力1.2Mpa 3.各组散热器上均装设手动放气阀 4.含散热器支托架 |  | 组 | 1
9 | 031004002002 | 钢制散热器 | 1.名称:钢制散热器(20片） 2.进出水中心距600mm,高度688mm,工作压力1.2Mpa 3.各组散热器上均装设手动放气阀 4.含散热器支托架 |  | 组 | 3
10 | 031002001007 | 金属阀门 | 1.名称:闸阀（地沟内） 2.材质型号:Z15W-16T型内螺纹铜制 3.规格、压力等级:DN40 4.连接形式:螺纹连接 |  | 个 | 4
11 | 031002001008 | 金属阀门 | 1.名称:闸阀（地沟内） 2.材质型号:Z15W-16T型内螺纹铜制 3.规格、压力等级:DN25 4.连接形式:螺纹连接 |  | 个 | 1
本页小计
分部分项工程项目清单计价表
工程名称：武川县2026年原有公共厕所提升改造工程-1#厕所--采暖通风工程 |  |  |  | 标段：武川县2026年原有公共厕所提升改造工程 |  |  | 第 3 页 共 6 页
序号 | 项目编码 | 项目名称 | 项目特征描述 |  | 计量 单位 | 工程量 |  | 金额（元）
[8 empty] | 综合单价 | 合价
12 | 031002001009 | 金属阀门 | 1.名称:闸阀 2.材质型号:Z15W-16T型内螺纹铜制 3.规格、压力等级:DN25 4.连接形式:螺纹连接 |  | 个 | 4
13 | 031002001010 | 金属阀门 | 1.名称:闸阀（地沟内） 2.材质型号:Z15W-16T型内螺纹铜制 3.规格、压力等级:DN20 4.连接形式:螺纹连接 |  | 个 | 2
14 | 031002001011 | 金属阀门 | 1.名称:粗过滤器（地沟内） 2.材质型号:Y型 3.规格、压力等级:DN40 4.连接形式:螺纹连接 |  | 个 | 1
15 | 031002001012 | 金属阀门 | 1.名称:细过滤器（地沟内） 2.材质型号:Y型 3.规格、压力等级:DN40 4.连接形式:螺纹连接 |  | 个 | 2
16 | 031002012001 | 热量表 | 1.名称:热量表（地沟内） 2.型号、规格:DN40 3.连接形式:螺纹连接 |  | 个 | 1
17 | 031002001013 | 金属阀门 | 1.名称:控制阀（地沟内） 2.规格、压力等级:DN40 3.连接形式:螺纹连接 |  | 个 | 1
本页小计
分部分项工程项目清单计价表
工程名称：武川县2026年原有公共厕所提升改造工程-1#厕所--采暖通风工程 |  |  |  | 标段：武川县2026年原有公共厕所提升改造工程 |  |  | 第 4 页 共 6 页
序号 | 项目编码 | 项目名称 | 项目特征描述 |  | 计量 单位 | 工程量 |  | 金额（元）
[8 empty] | 综合单价 | 合价
18 | 031002001014 | 金属阀门 | 1.名称:静态水力平衡阀（地沟内） 2.规格、压力等级:DN40 3.连接形式:螺纹连接 |  | 个 | 1
19 | 030601002001 | 压力仪表 | 1.名称:压力表（地沟内） 2.型号:Y-100 |  | 台 | 4
20 | 030601001001 | 温度仪表 | 1.名称:温度计（地沟内） |  | 支 | 2
21 | 031002001015 | 金属阀门 | 1.名称:自动排气阀 2.规格、压力等级:DN15 3.连接形式:螺纹连接 |  | 个 | 8
22 | 031002001016 | 金属阀门 | 1.名称:闸阀 2.材质型号:Z15W-16T型内螺纹铜制 3.规格、压力等级:DN15 4.连接形式:螺纹连接 |  | 个 | 8
23 | 031002001017 | 金属阀门 | 1.名称:温控阀 2.规格、压力等级:DN25 3.连接形式:螺纹连接 |  | 个 | 4
24 | 031301005003 | 支/吊架、基础型钢 | 1.名称:管道支架 2.材质:型钢 3.管道支架除锈后刷防锈漆两道,银粉两道 |  | kg | 26.14
25 | 031201003003 | 金属结构刷油 | 1.除锈级别:除轻锈 2.涂刷遍数、漆膜厚度:刷防锈漆两道,银粉两道 |  | kg | 26.14
26 | 031201001002 | 管道刷油 | 1.名称:管道刷油 2.除锈级别:除轻锈 3.油漆品种:防锈漆两道,银粉两道 |  | m | 7.9
本页小计
分部分项工程项目清单计价表
工程名称：武川县2026年原有公共厕所提升改造工程-1#厕所--采暖通风工程 |  |  |  | 标段：武川县2026年原有公共厕所提升改造工程 |  |  | 第 5 页 共 6 页
序号 | 项目编码 | 项目名称 | 项目特征描述 |  | 计量 单位 | 工程量 |  | 金额（元）
[8 empty] | 综合单价 | 合价
27 | 031301003005 | 套管 | 1.名称、类型:刚性防水套管 2.规格:介质管道公称直径40mm以内 3.套管与管道间的缝隙应填充柔性耐火材料 4.配合土建预留孔洞 |  | 个 | 2
28 | 031301003006 | 套管 | 1.名称、类型:一般钢套管(穿楼板） 2.规格:介质管道公称直径40mm以内 3.套管与管道间的缝隙应填充柔性耐火材料 4.配合土建预留孔洞 |  | 个 | 2
29 | 031008001001 | 采暖工程系统调试 |  |  | 系统 | 1
通风
30 | 030702001001 | 碳钢通风管道 | 1.名称:通风风管 2.材质:镀锌铁皮 3.形状:矩形 4.规格:320*160 |  | m2 | 3.7
31 | 030702001002 | 碳钢通风管道 | 1.名称:通风风管 2.材质:镀锌铁皮 3.形状:矩形 4.规格:160*160 |  | m2 | 4
32 | 030703019001 | 柔性接口 | 1.名称:风管软接 |  | m2 | 0.51
33 | 030405015001 | 风扇 | 1.名称:换气扇BLD-400 2.型号规格:风量:400m3/h,功率:60W,自带止回阀 |  | 台 | 4
34 | 030703007001 | 碳钢风口、散流器、百叶窗 | 1.名称:防雨百叶 2.规格:400*200 |  | 个 | 2
35 | 030703001001 | 碳钢阀门 | 1.名称:70度防火阀 2.规格:320*160 |  | 个 | 2
36 | 031201003004 | 金属结构刷油 | 1.除锈级别:除轻锈 2.油漆品种:防锈漆两道,银粉两道 |  | kg | 33.82
37 | 030704001001 | 通风工程检测、调试 |  |  | 系统 | 1
本页小计
分部分项工程项目清单计价表
工程名称：武川县2026年原有公共厕所提升改造工程-1#厕所--采暖通风工程 |  |  |  | 标段：武川县2026年原有公共厕所提升改造工程 |  |  | 第 6 页 共 6 页
合 计

## 表E.3.1 措施项目清单计价表
措施项目清单计价表
工程名称：武川县2026年原有公共厕所提升改造工程-1#厕所--采暖通风工程 |  |  | 标段：武川县2026年原有公共厕所提升改造工程 |  | 第 1 页 共 1 页
序号 | 项目编码 | 项目名称 |  | 工作内容 |  | 价格（元） | 备注
1 | 一 | 措施项目一
1.1 | 031401010 | 文明施工费
1.2 | 031401010001 | 文明施工与环境保护费
1.3 | 031401012001 | 临时设施费
1.4 | 031401021001 | 雨季施工增加费
1.5 | 031401015001 | 已完工程及设备保护费
1.6 | 03B001 | 工程定位复测费
1.7 | 031401013001 | 二次搬运费
1.8 | 031401017001 | 特殊地区施工增加费
1.9 | 031401020001 | 夜间施工增加费
1.10 | 031401020002 | 白天在地下室施工增加费
1.11 | 031401021002 | 冬季施工增加费
2 | 二 | 措施项目二
2.1 | 031401001003 | 脚手架
本页小计 | [6 empty] | -
合 计 | [6 empty] | -
注：措施项目清单费用构成详见本标准表 E.3.2，大型机械进出场及安拆费用组成见本标准表 E.3.4。

## 表E.4.1 其他项目清单计价表
其他项目清单计价表
工程名称：武川县2026年原有公共厕所提升改造工程-1#厕所--采暖通风工程 |  | 标段：武川县2026年原有公共厕所提升改造工程 |  |  |  | 第 1 页 共 1 页
序号 | 项目名称 |  | 暂估（暂定）金额（元） | 结算（确定）金额（元） | 调整金额± （元） |  | 备注
1 | 暂列金额 | [5 empty] | 详见本标准表 E.4.2
2 | 暂估价
2.1 | 专业工程暂估价 | [5 empty] | 详见本标准表 E.4.3
2.2 | 材料暂估价
3 | 计日工 | [5 empty] | 详见本标准表 E.4.4
4 | 总承包服务费 | [5 empty] | 详见本标准表 E.4.5
5 | 材料检验试验费
6 | 建筑工程能效测评费
7 | 工程变更及现场签证
8 | 提前竣工（赶工补偿）
9 | 无负荷联合试运转费
10 | 停窝工损失费
11 | 施工期间未完工程保护费
12 | 企业自有工人培训管理费
13 | 建筑工人实名制费 | [5 empty] | 1.建设项目招标工期为1年的暂按57900元计入工程造价； 2.建设项目招标工期为2年的暂按99400元计入工程造价； 3.建设项目招标工期为3年及以上的暂按140900元计入工程造价。
14 | 安全生产计提费 | [5 empty] | 房屋建筑工程计提比例为3%，市政公用工程计提比例为1.5%。
15 | 人工增加费
合 计 | [6 empty] | -

## 表E.4.2 暂列金额明细表
暂列金额明细表
工程名称：武川县2026年原有公共厕所提升改造工程-1#厕所--采暖通风工程 |  |  |  | 标段：武川县2026年原有公共厕所提升改造工程 |  |  | 第 1 页 共 1 页
序号 | 项目名称 | 计算基础 | 费率（%） |  | 暂定金额 （元） | 确定金额（元） |  | 调整金额± (元) | 备注
1 | 合同价格调整暂列金额
2 | 未确定工程暂列金额
3 | 未确定服务暂列金额
4 | 未确定其他暂列金额
本页小计 |  | - | -
合 计 |  | - | -
注：1 本表由招标人填写“暂定金额”总额，采用费率计价方式计算暂定金额的，应分别填写“计算基础”“费率”，并计算 填写“暂定金额”；采用总价计价方式计算暂定金额的，可直接填写“暂定金额”； 2 投标人应将上述暂定金额填写并计入投标总价； 3 结算时应按合同约定计算并填写“确定金额”。

## 表E.4.3 专业工程暂估价明细表
专业工程暂估价明细表
工程名称：武川县2026年原有公共厕所提升改造工程-1#厕所--采暖通风工程 |  |  |  | 标段：武川县2026年原有公共厕所提升改造工程 |  |  |  | 第 1 页 共 1 页
序号 | 专业工程名称 | 暂估金额（元） |  |  |  | 确认金额（元） |  |  |  | 调整金额±（元） | 备注
|  | 不含税价格 | 增值税 |  | 含税价格 | 不含税价格 | 增值税 |  | 含税价格
|  | A₁ | B₁ |  | C₁ | A₂ | B₂ |  | C₂ | D=C₂-C₁
本页小计 | [10 empty] | -
合计 | [10 empty] | -
注：本表“暂估金额”由招标人填写，投标人应将“暂估金额”填写并计入投标总价。结算时应按合同约定的价格填写 “确认金额”。

## 表E.4.4 计日工表
计日工表
工程名称：武川县2026年原有公共厕所提升改造工程-1#厕所--采暖通风工程 |  |  |  | 标段：武川县2026年原有公共厕所提升改造工程 |  |  |  | 第 1 页 共 1 页
编号 | 计日工名称 | 单位 | 暂定数量 |  | 实际数量 | 综合单价(元) | 合价（元） |  |  | 调整金额± (元)
[7 empty] | 暂定 |  | 实际
[7 empty] | A₁ |  | A₂ | B=A₂-A₁
一 | 人工
1
人工小计
二 | 材料
1
材料小计
三 | 施工机具
1
施工机具小计
总计
注：1 本表计日工名称、暂定数量应由招标人填写。编制最高投标限价时，单价应由招标人按有关计价规定确定；编制投标报 价时，单价应由投标人自主报价，并按暂定数量计算合价计入投标总价中。 2 工程结算时，应按发承包双方确认的实际数量计算合价。发承包双方确认的实际数量详见本标准表E.8.2。

## 表E.4.5 总承包服务费计价表
总承包服务费计价表
工程名称：武川县2026年原有公共厕所提升改造工程-1#厕所--采暖通风工程 |  |  |  | 标段：武川县2026年原有公共厕所提升改造工程 |  |  |  |  | 第 1 页 共 1 页
序号 | 项目名称 | 计算基础 | 费率(%) |  | 金额 | 确认 计算基础 | 结算金额 （元） | 调整金额± （元） |  | 备注
|  | A₁ | B |  | C₁ | A₂ | C₂ | D=C₂-C₁
1 | 发包人提供材料 | [8 empty] | 详见本标准表G.1.1
2 | 专业分包工程 | [8 empty] | 详见本标准表E.4.3
3 | 直接发包的专业工程 | [8 empty] | 详见本标准表E.4.6
本页小计
合 计 |  | — | — |  |  | — |  |  |  | -
注：1 本表项目名称、服务内容应由招标人填写； 2 编制最高投标限价及投标报价时，采用费率计价方式计算总承包服务费的，应分别填写“计算基础 A₁” “费率B”， 并计算填写“金额C₁”，C₁=A₁×B; 采用总价计价方式计算总承包服务费的，可直接填写“金额C₁”； 3 编制结算时，采用费率计价方式计算总承包服务费的，应填写“确认计算基础A₂”， 并计算填写“结算金额C₂”， C₂=A₂×B；采用总价计价方式计算总承包服务费的，可直接填写“结算金额C₂”。

## 表E.5.1 增值税计价表
增值税计价表
工程名称：武川县2026年原有公共厕所提升改造工程-1#厕所--采暖通风工程 |  |  | 标段：武川县2026年原有公共厕所提升改造工程 |  | 第 1 页 共 1 页
序号 | 项目名称 | 计算基础说明 |  | 计算基础 |  | 税率(%) | 金额(元)
1 | 增值税 | 分部分项工程费+措施项目工程费+其他项目费-其中：专业工程暂估价 |  |  |  | 9
合 计