## 表E.2.1 分部分项工程项目清单计价表
分部分项工程项目清单计价表
工程名称：武川县2026年原有公共厕所提升改造工程-2#厕所--建筑装饰工程 |  |  |  | 标段：武川县2026年原有公共厕所提升改造工程 |  |  | 第 1 页 共 11 页
序号 | 项目编码 | 项目名称 | 项目特征描述 |  | 计量 单位 | 工程量 |  | 金额（元）
[8 empty] | 综合单价 | 合价
砌筑工程
1 | 010403001002 | 石基础 | 1.石料种类、规格:MU30以上未风化毛石 2.基础类型:毛石条形基础 3.砂浆强度等级:M7.5水泥砂浆 |  | m3 | 73.4
2 | 010401003004 | 多孔砖墙 | 1.砌块品种、规格、强度等级:MU10烧结多孔砖240×115×90，M5混合砂浆 2.墙体类型:外墙 3.墙体厚度:370mm |  | m3 | 38.69
3 | 010401003005 | 多孔砖墙 | 1.砌块品种、规格、强度等级:MU10烧结多孔砖240×115×90，M5混合砂浆 2.墙体类型:外墙 3.墙体厚度:240mm |  | m3 | 1.54
4 | 010401003006 | 多孔砖墙 | 1.砌块品种、规格、强度等级:MU10烧结多孔砖240×115×90，M5水泥砂浆 2.墙体类型:内墙 3.墙体厚度:240mm |  | m3 | 15.93
5 | 010904003002 | 楼(地)面砂浆防水(防潮) | 1.所有室内地面以下90mm处 2.防水(防潮)层做法:1：2.5水泥砂浆防潮层内掺%防水粉 |  | m2 | 21.88
6 | 010401008002 | 零星砌砖 | 1.零星砌砖名称、部位:卫生间墩台 2.具体做法详见12J11-66-1 |  | m3 | 1.09
本页小计
分部分项工程项目清单计价表
工程名称：武川县2026年原有公共厕所提升改造工程-2#厕所--建筑装饰工程 |  |  |  | 标段：武川县2026年原有公共厕所提升改造工程 |  |  | 第 2 页 共 11 页
序号 | 项目编码 | 项目名称 | 项目特征描述 |  | 计量 单位 | 工程量 |  | 金额（元）
[8 empty] | 综合单价 | 合价
7 | 010401010002 | 砖地沟 | 1.地沟宽度1200mm，做法详见图集：16MG03-GZ1212-1 2.地沟盖板选用图集16MG03-GB12-4 3.地沟转角过梁选用图集16MG03-GL12-4 4.地沟变形缝要求及做法参见16MG03-第4、61页 5.沟壁内、外侧墙面做法详见16MG03-54-做法2 6.地沟顶板及地沟梁采用C30混凝土 7.检查井做法参见16MG03-第40页;检查井盖板选用活动盖板1 8.其他地沟未详做法均参见《16MG03》 |  | m | 4.95
钢筋混凝土工程
8 | 010502013003 | 斜板 | 1.混凝土种类:商品混凝土 2.混凝土强度等级:C25 3.斜板 4.泵送方式:综合（含各类泵送费） |  | m3 | 8.21
9 | 010502013004 | 实心楼板 | 1.混凝土种类:商品混凝土 2.混凝土强度等级:C25 3.有梁板 4.泵送方式:综合（含各类泵送费） |  | m3 | 0.97
10 | 010502019002 | 其他板 | 1.板名称:悬挑板 2.混凝土种类:商品混凝土 3.混凝土强度等级:C25 4.泵送方式:综合（含各类泵送费） |  | m3 | 1.46
本页小计
分部分项工程项目清单计价表
工程名称：武川县2026年原有公共厕所提升改造工程-2#厕所--建筑装饰工程 |  |  |  | 标段：武川县2026年原有公共厕所提升改造工程 |  |  | 第 3 页 共 11 页
序号 | 项目编码 | 项目名称 | 项目特征描述 |  | 计量 单位 | 工程量 |  | 金额（元）
[8 empty] | 综合单价 | 合价
11 | 010502021002 | 构造柱 | 1.混凝土种类:商品混凝土 2.混凝土强度等级:C25 |  | m3 | 4.84
12 | 010502022004 | 地圈梁 | 1.混凝土种类:商品混凝土 2.混凝土强度等级:C25 |  | m3 | 7.93
13 | 010502022005 | 圈梁 | 1.混凝土种类:商品混凝土 2.混凝土强度等级:C25 |  | m3 | 2.19
14 | 010502023002 | 过梁 | 1.混凝土种类:商品混凝土 2.混凝土强度等级:C25 |  | m3 | 1.29
15 | 080202023002 | 现浇混凝土压顶 | 1.部位:窗台压顶 2.混凝土种类:商品混凝土 3.混凝土强度等级:C25 |  | m3 | 0.89
16 | 010502022006 | 反坎 | 1.混凝土种类:商品混凝土 2.混凝土强度等级:C25 |  | m3 | 1.05
17 | 010506006004 | 现浇混凝土钢筋 | 1.钢筋种类、规格:HRB400 φ6 2.制作、安装、运输 |  | t | 0.062
18 | 010506006005 | 现浇混凝土钢筋 | 1.钢筋种类、规格:HRB400 φ8 2.制作、安装、运输 |  | t | 0.106
19 | 010506006006 | 现浇混凝土钢筋 | 1.钢筋种类、规格:HRB400 φ10 2.制作、安装、运输 |  | t | 1.003
20 | 070101002003 | 现浇混凝土钢筋 | 1.钢筋种类、规格:HRB400 φ12 2.制作、安装、运输 |  | t | 0.966
21 | 010506001003 | 现浇混凝土钢筋 | 1.钢筋种类、规格:HRB400 φ14 2.制作、安装、运输 |  | t | 0.169
本页小计
分部分项工程项目清单计价表
工程名称：武川县2026年原有公共厕所提升改造工程-2#厕所--建筑装饰工程 |  |  |  | 标段：武川县2026年原有公共厕所提升改造工程 |  |  | 第 4 页 共 11 页
序号 | 项目编码 | 项目名称 | 项目特征描述 |  | 计量 单位 | 工程量 |  | 金额（元）
[8 empty] | 综合单价 | 合价
22 | 070101002004 | 现浇混凝土钢筋 | 1.钢筋种类、规格:HRB400 φ18 2.制作、安装、运输 |  | t | 0.037
23 | 010506005002 | 现浇混凝土钢筋 | 1.钢筋种类、规格:箍筋 HPB300 φ6 2.制作、安装、运输 |  | t | 0.428
24 | 010506001004 | 现浇混凝土钢筋 | 1.钢筋种类、规格:箍筋 HRB400 φ8 2.制作、安装、运输 |  | t | 0.175
25 | 010506017002 | 砌体工程内配钢筋 | 1.钢筋种类、规格:HPB300 φ6 2.制作、安装、运输 |  | t | 0.31
模板工程
26 | 010505007004 | 楼板模板 | 1.模板形式:斜板模板 2.含模板及支撑制作、安装、拆除等 |  | m2 | 69.65
27 | 010505007005 | 板超高模板 | 1.模板形式:板超高模板 2.含模板及支撑制作、安装、拆除等 |  | m2 | 57.21
28 | 010505007006 | 楼板、屋面板、坡道板模板 | 1.模板形式:有梁板模板 2.2.含模板及支撑制作、安装、拆除等 |  | m2 | 9.33
29 | 010505008002 | 其他板模板 | 1.构件名称:悬挑板模板 2.含模板及支撑制作、安装、拆除等 |  | m2 | 17.77
30 | 010505012005 | 地圈梁模板 | 1.地圈梁模板 2.含模板及支撑制作、安装、拆除等 |  | m2 | 31.88
31 | 010505012006 | 圈梁模板 | 1.圈梁模板 2.含模板及支撑制作、安装、拆除等 |  | m2 | 14.8
32 | 010505011002 | 构造柱模板 | 1.构造柱模板 2.2.含模板及支撑制作、安装、拆除等 |  | m2 | 32.02
本页小计
分部分项工程项目清单计价表
工程名称：武川县2026年原有公共厕所提升改造工程-2#厕所--建筑装饰工程 |  |  |  | 标段：武川县2026年原有公共厕所提升改造工程 |  |  | 第 5 页 共 11 页
序号 | 项目编码 | 项目名称 | 项目特征描述 |  | 计量 单位 | 工程量 |  | 金额（元）
[8 empty] | 综合单价 | 合价
33 | 010505013002 | 过梁模板 | 1.过梁模板 2.含模板及支撑制作、安装、拆除等 |  | m2 | 11.47
34 | 010505012007 | 压顶模板 | 1.窗台压顶模板 2.含模板及支撑制作、安装、拆除等 |  | m2 | 5.07
35 | 010505012008 | 反坎模板 | 1.反坎模板 2.含模板及支撑制作、安装、拆除等 |  | m2 | 6.79
屋面工程
屋面 12J1-146-屋301-C
36 | 011001001002 | 保温隔热屋面 | 1.保温隔热材料规格、性能、厚度:120厚挤塑聚苯板保温 |  | m2 | 89.01
37 | 011101006004 | 平面砂浆找平层 | 1.找平层厚度:20厚 2.砂浆种类及强度等级:1∶2.5水泥砂浆找平层 |  | m2 | 89.01
38 | 010902001003 | 屋面卷材防水 | 1.卷材品种、规格、厚度:4+3mm厚SBS改性沥青防水卷材（聚酯胎Ⅱ型） |  | m2 | 89.01
39 | 010902001004 | 屋面卷材防水 | 1.卷材品种、规格、厚度:满铺0.4厚聚乙烯膜一层 |  | m2 | 89.01
40 | 011101007002 | 细石混凝土找平层 | 1.找平层厚度:35厚C20细石混凝土持钉层，内配φ4@100x100钢筋网 |  | m2 | 89.01
41 | 010901001002 | 瓦屋面 | 1.瓦品种、规格:灰蓝色水泥瓦 2.顺水条、挂瓦条品种及规格:挂瓦条30x30,中距按瓦规格，顺水条40x20(h)，中距500 |  | m2 | 89.01
门窗工程
本页小计
分部分项工程项目清单计价表
工程名称：武川县2026年原有公共厕所提升改造工程-2#厕所--建筑装饰工程 |  |  |  | 标段：武川县2026年原有公共厕所提升改造工程 |  |  | 第 6 页 共 11 页
序号 | 项目编码 | 项目名称 | 项目特征描述 |  | 计量 单位 | 工程量 |  | 金额（元）
[8 empty] | 综合单价 | 合价
42 | 010802001002 | 金属(塑钢)门 | 1.门代号及洞口尺寸:M1225、M0825 2.门框或扇外围尺寸:1200*2500、800*2500 3.门框、扇材质:肯德基门 |  | m2 | 9
43 | 010807001002 | 金属(塑钢)窗 | 1.窗类型:断桥铝合金框中空破璃窗 2.框、扇材质及规格:断桥铝合金框900*1600、900*600、 3.其他工艺要求:满足其强度、热工、声学及安全性能等技术要求 |  | m2 | 7.2
楼地面工程
防滑地砖地面
44 | 010103001004 | 平整场地 | 1.素土夯实(夯实系数大于0.94) |  | m2
45 | 010501002002 | 楼地面垫层 | 1.材料品种、强度要求、配比:150厚C30混凝土地面，内配C8@200单层双向钢筋网片 |  | m2 | 44.61
46 | 011101006005 | 平面砂浆找平层 | 1.找平层厚度:20厚 2.砂浆种类及强度等级:1:3水泥砂浆找平层 |  | m2 | 44.61
47 | 010904002003 | 楼(地)面涂膜防水 | 1.防水膜品种:1.5 厚聚氨酯三遍涂膜防水层，四周上翻300高 |  | m2 | 62
48 | 011101006006 | 平面砂浆找平层 | 1.找平层厚度:10厚 2.砂浆种类及强度等级:1:1水泥砂浆保护层 |  | m2 | 44.61
49 | 011102003002 | 块料楼地面 | 1.找平层厚度、材料种类及强度等级:20厚1:3干性水泥砂浆结合层 2.面层材料品种、规格:10厚地砖铺实拍平 |  | m2 | 44.61
本页小计
分部分项工程项目清单计价表
工程名称：武川县2026年原有公共厕所提升改造工程-2#厕所--建筑装饰工程 |  |  |  | 标段：武川县2026年原有公共厕所提升改造工程 |  |  | 第 7 页 共 11 页
序号 | 项目编码 | 项目名称 | 项目特征描述 |  | 计量 单位 | 工程量 |  | 金额（元）
[8 empty] | 综合单价 | 合价
墙柱面工程
瓷砖墙面 12J1-81-内墙6-AF
50 | 010903002002 | 墙面涂膜防水 | 1.防水膜品种:2mm厚聚合物水泥基防水涂料 |  | m2 | 119.35
51 | 011203003003 | 块料墙、柱面 | 1.素水泥浆一道(用专用胶粘剂粘贴时无此道工序) 2.3~4厚1:1水泥砂浆加水重20%建筑胶(或配套专用胶粘剂)粘结层 3.面层材料品种、规格:4~5厚釉面砖，白水泥浆擦缝或填缝剂填缝 |  | m2 | 119.35
刮腻子墙面 12J1-79-内墙5
52 | 011201001007 | 墙、柱面一般抹灰 | 1.部位:管理用房 2.各层厚度、材料种类及强度等级:9厚1：3水泥砂浆 3.7厚的水泥砂浆抹平 |  | m2 | 34.68
53 | 011404001002 | 墙面喷刷涂料 | 1.部位:管理用房 2.满贴涂塑8目中碱玻璃纤维网布一层，石膏胶粘剂横向粘贴 3.2~3厚柔性耐水腻子分遍批刮，磨平 4.无机涂料两遍 |  | m2 | 37.04
外墙面 12J1-124-外墙14
真石漆外墙面 12J1-124-外墙14
54 | 011201001008 | 墙、柱面一般抹灰 | 1.各层厚度、材料种类及强度等级:15厚1:3水泥砂浆找平 |  | m2 | 25.29
本页小计
分部分项工程项目清单计价表
工程名称：武川县2026年原有公共厕所提升改造工程-2#厕所--建筑装饰工程 |  |  |  | 标段：武川县2026年原有公共厕所提升改造工程 |  |  | 第 8 页 共 11 页
序号 | 项目编码 | 项目名称 | 项目特征描述 |  | 计量 单位 | 工程量 |  | 金额（元）
[8 empty] | 综合单价 | 合价
55 | 011001003004 | 保温隔热墙面 | 1.保温隔热材料规格、性能、厚度:60厚聚苯板保温层，配套胶粘剂粘贴，辅锚栓固定 2.3~6厚抹面胶浆，中间压入一层耐碱玻璃纤维网布 |  | m2 | 25.29
56 | 011403001002 | 抹灰面油漆 | 1.腻子种类:刮柔性耐水腻子 2.油漆品种、刷漆遍数:真石漆墙面 |  | m2 | 25.29
面砖外墙面 12J1-121-外墙11-A
57 | 011201001009 | 墙、柱面一般抹灰 | 1.基层厚度、材料种类及强度等级:9厚1:3水泥砂浆 2.找平层厚度、材料种类及强度等级:6厚1:2.5水泥砂浆找平 |  | m2 | 158.73
58 | 011001003005 | 保温隔热墙面 | 1.保温隔热材料规格、性能、厚度:60厚聚苯板保温层，配套胶粘剂粘贴，辅锚栓固定热镀锌电焊网 2.5厚干粉类聚合物水泥防水砂浆，中间压入一层 |  | m2 | 158.73
59 | 011203003004 | 块料墙、柱面 | 1.粘结层:配套专用胶粘剂粘结 2.面层材料品种、规格:5~7厚外墙面砖，填缝剂填缝 |  | m2 | 158.73
石材勒脚 12J6-1-4
60 | 011201001010 | 墙、柱面一般抹灰 | 1.各层厚度、材料种类及强度等级:15厚1:3水泥砂浆找平 |  | m2 | 16.59
本页小计
分部分项工程项目清单计价表
工程名称：武川县2026年原有公共厕所提升改造工程-2#厕所--建筑装饰工程 |  |  |  | 标段：武川县2026年原有公共厕所提升改造工程 |  |  | 第 9 页 共 11 页
序号 | 项目编码 | 项目名称 | 项目特征描述 |  | 计量 单位 | 工程量 |  | 金额（元）
[8 empty] | 综合单价 | 合价
61 | 011001003006 | 保温隔热墙面 | 1.保温隔热材料规格、性能、厚度:60厚聚苯板保温层，配套胶粘剂粘贴，辅锚栓固定 2.3~6厚抹面胶浆，中间压入一层耐碱玻璃纤维网布 |  | m2 | 16.59
62 | 011203001002 | 石材墙、柱面 | 1.基层类型、部位:石材勒脚 2.做法:详见图集12J6-1-4 |  | m2 | 16.59
踢脚工程 12J1-61-踢3
63 | 011105003002 | 块料踢脚线 | 1.踢脚线高度：H=150mm 2.9厚1:3水泥砂浆 3.6厚1:2水泥砂浆 4.素水泥浆一道(用专用胶粘剂粘贴时无此道工序) 5.3~4厚1:1水泥砂浆加水重20%建筑胶(或配套专用胶粘剂)粘结层 6.5~7厚面砖，水泥浆擦缝或填缝剂填缝 7.做法详见:图集12J1-61-踢3 |  | m | 12.64
天棚工程
顶棚1 PVC条形板吊顶 12J1-96-棚6
64 | 011302001002 | 平面吊顶天棚 | 1.轻钢龙骨双层骨架:主龙骨中距900~1000，次龙骨中距500或600，横撑龙骨中距500~600 2.8~9厚PVC板面层，用自攻螺钉固定 |  | m2 | 36.41
顶棚2 刮腻子顶棚 12J1-91-顶2
本页小计
分部分项工程项目清单计价表
工程名称：武川县2026年原有公共厕所提升改造工程-2#厕所--建筑装饰工程 |  |  |  | 标段：武川县2026年原有公共厕所提升改造工程 |  |  | 第 10 页 共 11 页
序号 | 项目编码 | 项目名称 | 项目特征描述 |  | 计量 单位 | 工程量 |  | 金额（元）
[8 empty] | 综合单价 | 合价
65 | 011404002002 | 天棚喷刷涂料 | 1.现浇钢筋混凝土板底面清理干净 2.2~3厚柔韧型腻子分遍刮平 3.无机涂料两遍 |  | m2 | 8.2
室外工程
66 | 010502032003 | 台阶 | 1.8~12厚防滑地砖，1:1水泥砂浆勾缝 2.20厚1∶3干硬性水泥砂浆 3:素水泥浆一道 4.60厚C15混凝土台阶(厚度不包括台阶三角部分) 5.300厚3:7灰土 6.300厚中粗砂防冻胀层 7.素土夯实 8.未尽之处详图集12J1-155-台5 |  | m2 | 5.11
67 | 010502032004 | 坡道 | 1.30厚花岗岩石板面层，缝宽5干石灰粗砂扫缝后酒水封缝 2.撒素水泥面(酒适量清水） 3.25厚1:3千硬性水泥砂浆结合层 4.素水泥浆一道(内掺建筑胶) 5.100厚C15混凝土 6.150厚碎石灌浆M2.5混合砂浆砂浆 7.300厚中粗砂防冻胀层 8.素土夯实 9.未尽之处详图集12J12-25-3 |  | m2 | 6.27
68 | 010502029002 | 散水 | 1.40厚C15细石混凝土，上撒1:1水泥砂子压实赶光 2.150厚3:7灰土 3.300厚中砂防冻层 4.素土夯实，向外坡4% 5.做法详见图集12J1-152-散2 |  | m2 | 26.11
本页小计
分部分项工程项目清单计价表
工程名称：武川县2026年原有公共厕所提升改造工程-2#厕所--建筑装饰工程 |  |  |  | 标段：武川县2026年原有公共厕所提升改造工程 |  |  | 第 11 页 共 11 页
序号 | 项目编码 | 项目名称 | 项目特征描述 |  | 计量 单位 | 工程量 |  | 金额（元）
[8 empty] | 综合单价 | 合价
69 | 011503001004 | 带扶手的栏杆、栏板 | 1.坡道栏杆 2.具体做法详见12J12-21-1 |  | m | 11.25
其他工程
70 | 011207003002 | 成品隔断 | 1.厕所隔断 2.具体做法详见12J11-101-1 |  | m2 | 31.95
71 | 011503001005 | 带扶手的栏杆、栏板 | 1.坐便器安全抓杆 2.具体做法详见12J12-47 |  | m | 2.74
72 | 011503001006 | 带扶手的栏杆、栏板 | 1.小便器安全抓杆 2.具体做法详见12J12-45 |  | m | 1.22
73 | 011505003002 | 梳妆镜 | 1.梳妆镜 2.尺寸：2750mm*800mm 3.具体做法详见12J11-52-A |  | m2 | 1.68
74 | 011505001002 | 洗漱台 | 1.洗漱台 2.尺寸：2750mm*600mm 3.具体做法详见051J12-43-A(干) |  | m2 | 1.65
本页小计
合 计

## 表E.3.1 措施项目清单计价表
措施项目清单计价表
工程名称：武川县2026年原有公共厕所提升改造工程-2#厕所--建筑装饰工程 |  |  | 标段：武川县2026年原有公共厕所提升改造工程 |  | 第 1 页 共 1 页
序号 | 项目编码 | 项目名称 |  | 工作内容 |  | 价格（元） | 备注
1 | 一 | 措施项目一
1.1 | 011601007 | 文明施工费
1.2 | 011601007001 | 文明施工与环境保护费
1.3 | 011601006001 | 临时设施费
1.4 | 011601010001 | 雨季施工增加费
1.5 | 011601014001 | 已完工程及设备保护费
1.6 | 01B001 | 工程定位复测费
1.7 | 011601013001 | 二次搬运费
1.8 | 011601011001 | 夜间施工增加费
1.9 | 011601011002 | 白天在地下室施工增加费
1.10 | 011601010002 | 冬季施工增加费
2 | 二 | 措施项目二
2.1 | 011601001002 | 脚手架
2.2 | 011601002002 | 垂直运输
本页小计 | [6 empty] | -
合 计 | [6 empty] | -
注：措施项目清单费用构成详见本标准表 E.3.2，大型机械进出场及安拆费用组成见本标准表 E.3.4。

## 表E.4.1 其他项目清单计价表
其他项目清单计价表
工程名称：武川县2026年原有公共厕所提升改造工程-2#厕所--建筑装饰工程 |  | 标段：武川县2026年原有公共厕所提升改造工程 |  |  |  | 第 1 页 共 1 页
序号 | 项目名称 |  | 暂估（暂定）金额（元） | 结算（确定）金额（元） | 调整金额± （元） |  | 备注
1 | 暂列金额 | [5 empty] | 详见本标准表 E.4.2
2 | 暂估价
2.1 | 专业工程暂估价 | [5 empty] | 详见本标准表 E.4.3
2.2 | 材料暂估价
3 | 计日工 | [5 empty] | 详见本标准表 E.4.4
4 | 总承包服务费 | [5 empty] | 详见本标准表 E.4.5
5 | 材料检验试验费
6 | 建筑工程能效测评费
7 | 工程变更及现场签证
8 | 提前竣工（赶工补偿）
9 | 无负荷联合试运转费
10 | 停窝工损失费
11 | 施工期间未完工程保护费
12 | 企业自有工人培训管理费
13 | 建筑工人实名制费 | [5 empty] | 1.建设项目招标工期为1年的暂按57900元计入工程造价； 2.建设项目招标工期为2年的暂按99400元计入工程造价； 3.建设项目招标工期为3年及以上的暂按140900元计入工程造价。
14 | 安全生产计提费 | [5 empty] | 房屋建筑工程计提比例为3%，市政公用工程计提比例为1.5%。
15 | 人工增加费
合 计 | [6 empty] | -

## 表E.4.2 暂列金额明细表
暂列金额明细表
工程名称：武川县2026年原有公共厕所提升改造工程-2#厕所--建筑装饰工程 |  |  |  | 标段：武川县2026年原有公共厕所提升改造工程 |  |  | 第 1 页 共 1 页
序号 | 项目名称 | 计算基础 | 费率（%） |  | 暂定金额 （元） | 确定金额（元） |  | 调整金额± (元) | 备注
1 | 合同价格调整暂列金额
2 | 未确定工程暂列金额
3 | 未确定服务暂列金额
4 | 未确定其他暂列金额
本页小计 |  | - | -
合 计 |  | - | -
注：1 本表由招标人填写“暂定金额”总额，采用费率计价方式计算暂定金额的，应分别填写“计算基础”“费率”，并计算 填写“暂定金额”；采用总价计价方式计算暂定金额的，可直接填写“暂定金额”； 2 投标人应将上述暂定金额填写并计入投标总价； 3 结算时应按合同约定计算并填写“确定金额”。

## 表E.4.3 专业工程暂估价明细表
专业工程暂估价明细表
工程名称：武川县2026年原有公共厕所提升改造工程-2#厕所--建筑装饰工程 |  |  |  | 标段：武川县2026年原有公共厕所提升改造工程 |  |  |  | 第 1 页 共 1 页
序号 | 专业工程名称 | 暂估金额（元） |  |  |  | 确认金额（元） |  |  |  | 调整金额±（元） | 备注
|  | 不含税价格 | 增值税 |  | 含税价格 | 不含税价格 | 增值税 |  | 含税价格
|  | A₁ | B₁ |  | C₁ | A₂ | B₂ |  | C₂ | D=C₂-C₁
本页小计 | [10 empty] | -
合计 | [10 empty] | -
注：本表“暂估金额”由招标人填写，投标人应将“暂估金额”填写并计入投标总价。结算时应按合同约定的价格填写 “确认金额”。

## 表E.4.4 计日工表
计日工表
工程名称：武川县2026年原有公共厕所提升改造工程-2#厕所--建筑装饰工程 |  |  |  | 标段：武川县2026年原有公共厕所提升改造工程 |  |  |  | 第 1 页 共 1 页
编号 | 计日工名称 | 单位 | 暂定数量 |  | 实际数量 | 综合单价(元) | 合价（元） |  |  | 调整金额± (元)
[7 empty] | 暂定 |  | 实际
[7 empty] | A₁ |  | A₂ | B=A₂-A₁
一 | 人工
1
人工小计
二 | 材料
1
材料小计
三 | 施工机具
1
施工机具小计
总计
注：1 本表计日工名称、暂定数量应由招标人填写。编制最高投标限价时，单价应由招标人按有关计价规定确定；编制投标报 价时，单价应由投标人自主报价，并按暂定数量计算合价计入投标总价中。 2 工程结算时，应按发承包双方确认的实际数量计算合价。发承包双方确认的实际数量详见本标准表E.8.2。

## 表E.4.5 总承包服务费计价表
总承包服务费计价表
工程名称：武川县2026年原有公共厕所提升改造工程-2#厕所--建筑装饰工程 |  |  |  | 标段：武川县2026年原有公共厕所提升改造工程 |  |  |  |  | 第 1 页 共 1 页
序号 | 项目名称 | 计算基础 | 费率(%) |  | 金额 | 确认 计算基础 | 结算金额 （元） | 调整金额± （元） |  | 备注
|  | A₁ | B |  | C₁ | A₂ | C₂ | D=C₂-C₁
1 | 发包人提供材料 | [8 empty] | 详见本标准表G.1.1
2 | 专业分包工程 | [8 empty] | 详见本标准表E.4.3
3 | 直接发包的专业工程 | [8 empty] | 详见本标准表E.4.6
本页小计
合 计 |  | — | — |  |  | — |  |  |  | -
注：1 本表项目名称、服务内容应由招标人填写； 2 编制最高投标限价及投标报价时，采用费率计价方式计算总承包服务费的，应分别填写“计算基础 A₁” “费率B”， 并计算填写“金额C₁”，C₁=A₁×B; 采用总价计价方式计算总承包服务费的，可直接填写“金额C₁”； 3 编制结算时，采用费率计价方式计算总承包服务费的，应填写“确认计算基础A₂”， 并计算填写“结算金额C₂”， C₂=A₂×B；采用总价计价方式计算总承包服务费的，可直接填写“结算金额C₂”。

## 表E.5.1 增值税计价表
增值税计价表
工程名称：武川县2026年原有公共厕所提升改造工程-2#厕所--建筑装饰工程 |  |  | 标段：武川县2026年原有公共厕所提升改造工程 |  | 第 1 页 共 1 页
序号 | 项目名称 | 计算基础说明 |  | 计算基础 |  | 税率(%) | 金额(元)
1 | 增值税 | 分部分项工程费+措施项目工程费+其他项目费-其中：专业工程暂估价 |  |  |  | 9
合 计