## 表E.2.1 分部分项工程项目清单计价表
分部分项工程项目清单计价表
工程名称：武川县2026年原有公共厕所提升改造工程-2#厕所--给排水工程 |  |  |  | 标段：武川县2026年原有公共厕所提升改造工程 |  |  | 第 1 页 共 7 页
序号 | 项目编码 | 项目名称 | 项目特征描述 |  | 计量 单位 | 工程量 |  | 金额（元）
[8 empty] | 综合单价 | 合价
给水
1 | 031001008010 | 塑料管 | 1.安装部位:地沟内 2.介质:给水 3.材质、规格:PPR管 DE63 公称压力不小于1.0MPa 4.连接形式:热熔连接 5.压力试验及吹、洗设计要求:水冲洗及消毒等 |  | m | 3
2 | 031001008011 | 塑料管 | 1.介质:给水 2.材质、规格:PPR管 DE63 公称压力不小于1.0MPa 3.连接形式:热熔连接 4.压力试验及吹、洗设计要求:水冲洗及消毒等 |  | m | 11.41
3 | 031001008012 | 塑料管 | 1.安装部位:室内 2.介质:给水 3.材质、规格:PPR管 DE50 公称压力不小于1.0MPa 4.连接形式:热熔连接 5.压力试验及吹、洗设计要求:水冲洗及消毒等 |  | m | 6.62
4 | 031001008013 | 塑料管 | 1.安装部位:室内 2.介质:给水 3.材质、规格:PPR管 DE40 公称压力不小于1.0MPa 4.连接形式:热熔连接 5.压力试验及吹、洗设计要求:水冲洗及消毒等 |  | m | 4.08
本页小计
分部分项工程项目清单计价表
工程名称：武川县2026年原有公共厕所提升改造工程-2#厕所--给排水工程 |  |  |  | 标段：武川县2026年原有公共厕所提升改造工程 |  |  | 第 2 页 共 7 页
序号 | 项目编码 | 项目名称 | 项目特征描述 |  | 计量 单位 | 工程量 |  | 金额（元）
[8 empty] | 综合单价 | 合价
5 | 031001008014 | 塑料管 | 1.安装部位:室内 2.介质:给水 3.材质、规格:PPR管 DE32 公称压力不小于1.0MPa 4.连接形式:热熔连接 5.压力试验及吹、洗设计要求:水冲洗及消毒等 |  | m | 5.76
6 | 031001008015 | 塑料管 | 1.安装部位:室内 2.介质:给水 3.材质、规格:PPR管 DE25 公称压力不小于1.0MPa 4.连接形式:热熔连接 5.压力试验及吹、洗设计要求:水冲洗及消毒等 |  | m | 0.5
7 | 031001008016 | 塑料管 | 1.安装部位:室内 2.介质:给水 3.材质、规格:PPR管 DE20 公称压力不小于1.0MPa 4.连接形式:热熔连接 5.压力试验及吹、洗设计要求:水冲洗及消毒等 |  | m | 9.3
8 | 031002001018 | 金属阀门 | 1.名称:闸阀（地沟内） 2.规格、压力等级:DN50 3.连接形式:法兰连接 |  | 个 | 1
9 | 031002011002 | 水表 | 1.名称:螺翼式湿式冷水表（地沟内） 2.型号、规格:DN50 3.连接形式:法兰连接 |  | 个 | 1
本页小计
分部分项工程项目清单计价表
工程名称：武川县2026年原有公共厕所提升改造工程-2#厕所--给排水工程 |  |  |  | 标段：武川县2026年原有公共厕所提升改造工程 |  |  | 第 3 页 共 7 页
序号 | 项目编码 | 项目名称 | 项目特征描述 |  | 计量 单位 | 工程量 |  | 金额（元）
[8 empty] | 综合单价 | 合价
10 | 031002001019 | 金属阀门 | 1.名称:止回阀（地沟内） 2.规格、压力等级:SFCV-12型 DN50 3.连接形式:法兰连接 |  | 个 | 1
11 | 031002009002 | 法兰 | 1.名称:法兰（地沟内） 2.规格、压力等级:DN50 |  | 副 | 3
12 | 031002001020 | 金属阀门 | 1.名称:截止阀 2.规格、压力等级:DN40 3.连接形式:螺纹连接 |  | 个 | 2
13 | 031002001021 | 金属阀门 | 1.名称:截止阀 2.规格、压力等级:DN32 3.连接形式:螺纹连接 |  | 个 | 1
14 | 031002001022 | 金属阀门 | 1.名称:截止阀 2.规格、压力等级:DN25 3.连接形式:螺纹连接 |  | 个 | 2
15 | 031002001023 | 金属阀门 | 1.名称:泄水阀（地沟内） 2.规格、压力等级:De25 3.连接形式:螺纹连接 |  | 个 | 1
16 | 031301003007 | 套管 | 1.名称、类型:一般钢套管(穿楼板） 2.规格:介质管道公称直径50mm以内 3.套管与管道间的缝隙应填充柔性耐火材料 4.配合土建预留孔洞 |  | 个 | 1
本页小计
分部分项工程项目清单计价表
工程名称：武川县2026年原有公共厕所提升改造工程-2#厕所--给排水工程 |  |  |  | 标段：武川县2026年原有公共厕所提升改造工程 |  |  | 第 4 页 共 7 页
序号 | 项目编码 | 项目名称 | 项目特征描述 |  | 计量 单位 | 工程量 |  | 金额（元）
[8 empty] | 综合单价 | 合价
17 | 031301003008 | 套管 | 1.名称、类型:刚性防水套管 2.规格:介质管道公称直径50mm以内 3.套管与管道间的缝隙应填充柔性耐火材料 4.配合土建预留孔洞 |  | 个 | 2
18 | 031301003009 | 套管 | 1.名称、类型:刚性防水套管 2.规格:介质管道公称直径32mm以内 3.套管与管道间的缝隙应填充柔性耐火材料 4.配合土建预留孔洞 |  | 个 | 1
19 | 031301005004 | 支/吊架、基础型钢 | 1.名称:管道支架 2.材质:型钢 |  | kg | 3.39
20 | 031201003005 | 金属结构刷油 | 1.除锈级别:除轻锈 2.涂刷遍数、漆膜厚度:刷防锈漆两道,银粉两道 |  | kg | 3.39
21 | 031301004006 | 成品支架 | 1.名称:成品管卡 2.规格:DN50 |  | 套 | 4
22 | 031301004007 | 成品支架 | 1.名称:成品管卡 2.规格:DN40 |  | 套 | 6
23 | 031301004008 | 成品支架 | 1.名称:成品管卡 2.规格:DN32 |  | 套 | 4
24 | 031301004009 | 成品支架 | 1.名称:成品管卡 2.规格:DN25 |  | 套 | 7
25 | 031301004010 | 成品支架 | 1.名称:成品管卡 2.规格:DN20 |  | 套 | 15
排水
26 | 031001008017 | 塑料管 | 1.安装部位:室外 2.介质:污水 3.材质:双壁波纹管 4.规格:DN300 5.连接形式:承插式连接 6.满足压力试验及吹、洗设计要求 |  | m | 54
本页小计
分部分项工程项目清单计价表
工程名称：武川县2026年原有公共厕所提升改造工程-2#厕所--给排水工程 |  |  |  | 标段：武川县2026年原有公共厕所提升改造工程 |  |  | 第 5 页 共 7 页
序号 | 项目编码 | 项目名称 | 项目特征描述 |  | 计量 单位 | 工程量 |  | 金额（元）
[8 empty] | 综合单价 | 合价
27 | 031001001004 | 铸铁管 | 1.安装部位:室外 2.介质:污水 3.材质、规格:柔性接口离心铸铁排水管 DN150 4.连接形式:承插式连接,接口形式为A型 5.满足压力试验及吹、洗设计要求 |  | m | 3
28 | 031001001005 | 铸铁管 | 1.安装部位:室内 2.介质:污水 3.材质、规格:柔性接口离心铸铁排水管 DN150 4.连接形式:承插式连接,接口形式为A型 5.满足压力试验及吹、洗设计要求 |  | m | 25.74
29 | 031001001006 | 铸铁管 | 1.满足压力试验及吹、洗设计要求: 2.安装部位:室内 3.介质:污水 4.材质、规格:柔性接口离心铸铁排水管 DN100 5.连接形式:承插式连接,接口形式为A型 6.满足压力试验及吹、洗设计要求 |  | m | 36.16
30 | 031001001007 | 铸铁管 | 1.安装部位:室内 2.介质:污水 3.材质、规格:柔性接口离心铸铁排水管 DN50 4.连接形式:承插式连接,接口形式为A型 5.满足压力试验及吹、洗设计要求 |  | m | 37.12
31 | 031003003002 | 洗脸盆 | 1.名称:洗脸盆 2.卫生洁具、五金配件应采用与卫生洁具配套的节水型产品 |  | 组 | 4
本页小计
分部分项工程项目清单计价表
工程名称：武川县2026年原有公共厕所提升改造工程-2#厕所--给排水工程 |  |  |  | 标段：武川县2026年原有公共厕所提升改造工程 |  |  | 第 6 页 共 7 页
序号 | 项目编码 | 项目名称 | 项目特征描述 |  | 计量 单位 | 工程量 |  | 金额（元）
[8 empty] | 综合单价 | 合价
32 | 031003007002 | 小便器 | 1.名称:小便器 2.卫生洁具、五金配件应采用与卫生洁具配套的节水型产品 |  | 组 | 4
33 | 031003006003 | 大便器 | 1.名称:蹲式大便器 2.卫生洁具、五金配件应采用与卫生洁具配套的节水型产品 |  | 组 | 6
34 | 031003006004 | 大便器 | 1.名称:坐式大便器 2.卫生洁具、五金配件应采用与卫生洁具配套的节水型产品 |  | 组 | 2
35 | 031003008001 | 其他成品卫生器具 | 1.名称:拖布池 2.卫生洁具、五金配件应采用与卫生洁具配套的节水型产品 |  | 组 | 1
36 | 031003014003 | 给、排水附件 | 1.名称:地漏 2.型号、规格:DN50 |  | 个 | 3
37 | 031003014004 | 给、排水附件 | 1.名称:清扫口 2.型号、规格:DN100 |  | 个 | 2
38 | 010502028002 | 化粪池、检查井 | 1.名称:成品玻璃钢化粪池 2.规格:2.5*2.5*3.5 |  | 座 | 2
39 | 040504003002 | 成品井 | 1.名称:预制钢筋混凝土污水检查井 2.规格:直径1200 3.深度:管道埋深1.6米 4.防坠装置品种及规格:含防坠网 |  | 座 | 1
40 | 031301003010 | 套管 | 1.名称、类型:刚性防水套管 2.规格:DN150 3.套管与管道间的缝隙应填充柔性耐火材料 4.配合土建预留孔洞 |  | 个 | 4
41 | 031301002003 | 开孔打洞 | 1.名称、类型:预留孔洞（卫生洁具） 2.规格:介质管道公称直径100mm |  | 个 | 10
本页小计
分部分项工程项目清单计价表
工程名称：武川县2026年原有公共厕所提升改造工程-2#厕所--给排水工程 |  |  |  | 标段：武川县2026年原有公共厕所提升改造工程 |  |  | 第 7 页 共 7 页
序号 | 项目编码 | 项目名称 | 项目特征描述 |  | 计量 单位 | 工程量 |  | 金额（元）
[8 empty] | 综合单价 | 合价
42 | 031301002004 | 开孔打洞 | 1.名称、类型:预留孔洞（卫生洁具） 2.规格:介质管道公称直径50mm |  | 个 | 12
43 | 031301005005 | 支/吊架、基础型钢 | 1.名称:管道支架 2.材质:型钢 |  | kg | 42.68
44 | 031201003006 | 金属结构刷油 | 1.除锈级别:除轻锈 2.涂刷遍数、漆膜厚度:刷防锈漆两道,银粉两道 |  | kg | 42.68
45 | 031201001003 | 管道刷油 | 1.名称:管道刷油 2.除锈级别:除轻锈 3.油漆品种:沥青漆两道 |  | m2 | 28.02
其他
46 | 030910001002 | 灭火器 | 1.名称:手提式磷酸铵盐灭火器 2.规格、型号:MF/ABC4 |  | 具 | 2
本页小计
合 计

## 表E.3.1 措施项目清单计价表
措施项目清单计价表
工程名称：武川县2026年原有公共厕所提升改造工程-2#厕所--给排水工程 |  |  | 标段：武川县2026年原有公共厕所提升改造工程 |  | 第 1 页 共 1 页
序号 | 项目编码 | 项目名称 |  | 工作内容 |  | 价格（元） | 备注
1 | 一 | 措施项目一
1.1 | 031401010 | 文明施工费
1.2 | 031401010001 | 文明施工与环境保护费
1.3 | 031401012001 | 临时设施费
1.4 | 031401021001 | 雨季施工增加费
1.5 | 031401015001 | 已完工程及设备保护费
1.6 | 03B001 | 工程定位复测费
1.7 | 031401013001 | 二次搬运费
1.8 | 031401017001 | 特殊地区施工增加费
1.9 | 031401020001 | 夜间施工增加费
1.10 | 031401020002 | 白天在地下室施工增加费
1.11 | 031401021002 | 冬季施工增加费
2 | 二 | 措施项目二
2.1 | 031401001005 | 脚手架
本页小计 | [6 empty] | -
合 计 | [6 empty] | -
注：措施项目清单费用构成详见本标准表 E.3.2，大型机械进出场及安拆费用组成见本标准表 E.3.4。

## 表E.4.1 其他项目清单计价表
其他项目清单计价表
工程名称：武川县2026年原有公共厕所提升改造工程-2#厕所--给排水工程 |  | 标段：武川县2026年原有公共厕所提升改造工程 |  |  |  | 第 1 页 共 1 页
序号 | 项目名称 |  | 暂估（暂定）金额（元） | 结算（确定）金额（元） | 调整金额± （元） |  | 备注
1 | 暂列金额 | [5 empty] | 详见本标准表 E.4.2
2 | 暂估价
2.1 | 专业工程暂估价 | [5 empty] | 详见本标准表 E.4.3
2.2 | 材料暂估价
3 | 计日工 | [5 empty] | 详见本标准表 E.4.4
4 | 总承包服务费 | [5 empty] | 详见本标准表 E.4.5
5 | 材料检验试验费
6 | 建筑工程能效测评费
7 | 工程变更及现场签证
8 | 提前竣工（赶工补偿）
9 | 无负荷联合试运转费
10 | 停窝工损失费
11 | 施工期间未完工程保护费
12 | 企业自有工人培训管理费
13 | 建筑工人实名制费 | [5 empty] | 1.建设项目招标工期为1年的暂按57900元计入工程造价； 2.建设项目招标工期为2年的暂按99400元计入工程造价； 3.建设项目招标工期为3年及以上的暂按140900元计入工程造价。
14 | 安全生产计提费 | [5 empty] | 房屋建筑工程计提比例为3%，市政公用工程计提比例为1.5%。
15 | 人工增加费
合 计 | [6 empty] | -

## 表E.4.2 暂列金额明细表
暂列金额明细表
工程名称：武川县2026年原有公共厕所提升改造工程-2#厕所--给排水工程 |  |  |  | 标段：武川县2026年原有公共厕所提升改造工程 |  |  | 第 1 页 共 1 页
序号 | 项目名称 | 计算基础 | 费率（%） |  | 暂定金额 （元） | 确定金额（元） |  | 调整金额± (元) | 备注
1 | 合同价格调整暂列金额
2 | 未确定工程暂列金额
3 | 未确定服务暂列金额
4 | 未确定其他暂列金额
本页小计 |  | - | -
合 计 |  | - | -
注：1 本表由招标人填写“暂定金额”总额，采用费率计价方式计算暂定金额的，应分别填写“计算基础”“费率”，并计算 填写“暂定金额”；采用总价计价方式计算暂定金额的，可直接填写“暂定金额”； 2 投标人应将上述暂定金额填写并计入投标总价； 3 结算时应按合同约定计算并填写“确定金额”。

## 表E.4.3 专业工程暂估价明细表
专业工程暂估价明细表
工程名称：武川县2026年原有公共厕所提升改造工程-2#厕所--给排水工程 |  |  |  | 标段：武川县2026年原有公共厕所提升改造工程 |  |  |  | 第 1 页 共 1 页
序号 | 专业工程名称 | 暂估金额（元） |  |  |  | 确认金额（元） |  |  |  | 调整金额±（元） | 备注
|  | 不含税价格 | 增值税 |  | 含税价格 | 不含税价格 | 增值税 |  | 含税价格
|  | A₁ | B₁ |  | C₁ | A₂ | B₂ |  | C₂ | D=C₂-C₁
本页小计 | [10 empty] | -
合计 | [10 empty] | -
注：本表“暂估金额”由招标人填写，投标人应将“暂估金额”填写并计入投标总价。结算时应按合同约定的价格填写 “确认金额”。

## 表E.4.4 计日工表
计日工表
工程名称：武川县2026年原有公共厕所提升改造工程-2#厕所--给排水工程 |  |  |  | 标段：武川县2026年原有公共厕所提升改造工程 |  |  |  | 第 1 页 共 1 页
编号 | 计日工名称 | 单位 | 暂定数量 |  | 实际数量 | 综合单价(元) | 合价（元） |  |  | 调整金额± (元)
[7 empty] | 暂定 |  | 实际
[7 empty] | A₁ |  | A₂ | B=A₂-A₁
一 | 人工
1
人工小计
二 | 材料
1
材料小计
三 | 施工机具
1
施工机具小计
总计
注：1 本表计日工名称、暂定数量应由招标人填写。编制最高投标限价时，单价应由招标人按有关计价规定确定；编制投标报 价时，单价应由投标人自主报价，并按暂定数量计算合价计入投标总价中。 2 工程结算时，应按发承包双方确认的实际数量计算合价。发承包双方确认的实际数量详见本标准表E.8.2。

## 表E.4.5 总承包服务费计价表
总承包服务费计价表
工程名称：武川县2026年原有公共厕所提升改造工程-2#厕所--给排水工程 |  |  |  | 标段：武川县2026年原有公共厕所提升改造工程 |  |  |  |  | 第 1 页 共 1 页
序号 | 项目名称 | 计算基础 | 费率(%) |  | 金额 | 确认 计算基础 | 结算金额 （元） | 调整金额± （元） |  | 备注
|  | A₁ | B |  | C₁ | A₂ | C₂ | D=C₂-C₁
1 | 发包人提供材料 | [8 empty] | 详见本标准表G.1.1
2 | 专业分包工程 | [8 empty] | 详见本标准表E.4.3
3 | 直接发包的专业工程 | [8 empty] | 详见本标准表E.4.6
本页小计
合 计 |  | — | — |  |  | — |  |  |  | -
注：1 本表项目名称、服务内容应由招标人填写； 2 编制最高投标限价及投标报价时，采用费率计价方式计算总承包服务费的，应分别填写“计算基础 A₁” “费率B”， 并计算填写“金额C₁”，C₁=A₁×B; 采用总价计价方式计算总承包服务费的，可直接填写“金额C₁”； 3 编制结算时，采用费率计价方式计算总承包服务费的，应填写“确认计算基础A₂”， 并计算填写“结算金额C₂”， C₂=A₂×B；采用总价计价方式计算总承包服务费的，可直接填写“结算金额C₂”。

## 表E.5.1 增值税计价表
增值税计价表
工程名称：武川县2026年原有公共厕所提升改造工程-2#厕所--给排水工程 |  |  | 标段：武川县2026年原有公共厕所提升改造工程 |  | 第 1 页 共 1 页
序号 | 项目名称 | 计算基础说明 |  | 计算基础 |  | 税率(%) | 金额(元)
1 | 增值税 | 分部分项工程费+措施项目工程费+其他项目费-其中：专业工程暂估价 |  |  |  | 9
合 计