## 表E.2.1 分部分项工程项目清单计价表
分部分项工程项目清单计价表
工程名称：市政工程 |  |  |  | 标段：霍林郭勒市2026年人行道、广场等基础设施零星维修工程项目 |  |  | 第 1 页 共 4 页
序号 | 项目编码 | 项目名称 | 项目特征描述 |  | 计量 单位 | 工程量 |  | 金额（元）
[8 empty] | 综合单价 | 合价
火烧板（一）
1 | 041001002007 | 拆除人行道 | 拆除： 1.30厚新芝麻白花岗岩火烧板 2.50厚1:3干硬性水泥砂浆 |  | m2 | 1952.99
2 | 041001003006 | 拆除基层 | 拆除： 1.100厚C15混凝土垫层 |  | m2 | 1952.99
3 | 040103003008 | 余方弃置 | 1.名称：垃圾外运 2.运距：10km |  | m3 | 351.54
4 | 010103001006 | 平整场地 | 1.素土夯实（夯实系数0.95） |  | m2 | 1952.99
5 | 040305001001 | 垫层 | 1.100厚C15混凝土垫层 |  | m3 | 195.3
6 | 040204001007 | 人行道块料铺设 | 1.30厚新芝麻白花岗岩火烧板 2.50厚1:3干硬性水泥砂浆 |  | m2 | 1952.99
火烧板（二）
7 | 041001002002 | 拆除人行道 | 拆除： 1.50厚新芝麻白花岗岩火烧板 2.50厚1:3干硬性水泥砂浆 |  | m2 | 231.22
8 | 040103003002 | 余方弃置 | 1.名称：垃圾外运 2.运距：10km |  | m3 | 23.12
9 | 040204001002 | 人行道块料铺设 | 1.50厚新芝麻白花岗岩火烧板 2.50厚1:3干硬性水泥砂浆 |  | m2 | 231.22
火烧板（三）
10 | 041001002003 | 拆除人行道 | 拆除： 1.30厚花岗岩机刨板 2.50厚1:3干硬性水泥砂浆 |  | m2 | 186
11 | 040103003003 | 余方弃置 | 1.名称：垃圾外运 2.运距：10km |  | m3 | 14.88
12 | 040204001003 | 人行道块料铺设 | 1.30厚花岗岩机刨板 2.50厚1:3干硬性水泥砂浆 |  | m2 | 186
火烧板（四）
本页小计
分部分项工程项目清单计价表
工程名称：市政工程 |  |  |  | 标段：霍林郭勒市2026年人行道、广场等基础设施零星维修工程项目 |  |  | 第 2 页 共 4 页
序号 | 项目编码 | 项目名称 | 项目特征描述 |  | 计量 单位 | 工程量 |  | 金额（元）
[8 empty] | 综合单价 | 合价
13 | 041001002004 | 拆除人行道 | 拆除： 1.30厚芝麻白光板 2.50厚1:3干硬性水泥砂浆 |  | m2 | 302.48
14 | 040103003004 | 余方弃置 | 1.名称：垃圾外运 2.运距：10km |  | m3 | 24.2
15 | 040204001004 | 人行道块料铺设 | 1.30厚芝麻白光板 2.50厚干硬性水泥砂浆 |  | m2 | 302.48
混凝土路面
16 | 041001003005 | 拆除基层 | 1.原200mm厚天然级配砂砾垫层拆除 |  | m2 | 92.5
17 | 041001001001 | 拆除路面 | 1.原200mm厚混凝土路面拆除 |  | m2 | 92.5
18 | 040103003005 | 余方弃置 | 1.垃圾外运 2.运距：10km |  | m3 | 37
19 | 010103001005 | 平整场地 | 1.素土夯实（夯实系数0.95） |  | m2 | 92.5
20 | 040202008001 | 砂砾石 | 1.名称：200mm厚天然级配砂砾，压实度≥95% |  | m2 | 92.5
21 | 040203007001 | 水泥混凝土 | 1.名称：200厚C30混凝土压纹理 |  | m2 | 92.5
面包砖
22 | 041001002005 | 拆除人行道 | 拆除： 1.200*100*60面包砖铺装 2.50厚1:3干硬性水泥砂浆 |  | m2 | 12176.81
23 | 040103003006 | 余方弃置 | 1.名称：垃圾外运 2.运距：10km |  | m3 | 1339.45
24 | 040204001005 | 人行道块料铺设 | 1.200*100*60面包砖铺装 2.50厚1:3干硬性水泥砂浆 |  | m2 | 12176.81
木纹砖
25 | 041001002006 | 拆除人行道 | 拆除： 1.100*100*10木纹砖 2.50厚1:3干硬性水泥砂浆 |  | m2 | 58
26 | 040103003007 | 余方弃置 | 1.名称：垃圾外运 2.运距：10km |  | m3 | 3.48
本页小计
分部分项工程项目清单计价表
工程名称：市政工程 |  |  |  | 标段：霍林郭勒市2026年人行道、广场等基础设施零星维修工程项目 |  |  | 第 3 页 共 4 页
序号 | 项目编码 | 项目名称 | 项目特征描述 |  | 计量 单位 | 工程量 |  | 金额（元）
[8 empty] | 综合单价 | 合价
27 | 040204001006 | 人行道块料铺设 | 1.100*100*10木纹砖 2.50厚1:3干硬性水泥砂浆 |  | m2 | 58
防车桩
28 | 031001003001 | 钢管 | 1.防车桩钢管φ110，高度90cm |  | m | 72
29 | 04B002 | 铁链 | 1.8号铁链焊接安装 |  | m | 96
30 | 010502001001 | 独立基础 | 1.防车桩C30混凝土基础 |  | m3 | 4.32
31 | 010505002001 | 基础模板 | 1.防车桩基础模板 |  | m2 | 57.6
32 | 011402003001 | 防车桩油漆 | 1.防锈漆一遍 2.醇酸漆二遍 |  | m2 | 24.87
花岗岩边石
33 | 041001005001 | 拆除侧、平(缘)石 | 1.拆除路边石 |  | m | 1195
34 | 040204004003 | 安砌侧(平、缘)石 | 1.名称：花岗岩路边石 2.尺寸：1000*100*200 3.C15细石混凝土靠背 |  | m | 398
35 | 040204004004 | 安砌侧(平、缘)石 | 1.名称：花岗岩路边石 2.尺寸：500*500*200 |  | m | 8
36 | 040204004005 | 安砌侧(平、缘)石 | 1.名称：花岗岩路边石 2.尺寸：1000*180*250 |  | m | 71
37 | 040204004006 | 安砌侧(平、缘)石 | 1.名称：花岗岩路边石 2.尺寸：1000*120*250 3.C15细石混凝土靠背 |  | m | 192
38 | 040204004007 | 安砌侧(平、缘)石 | 1.名称：花岗岩路边石安砌（利旧） |  | m | 526
花岗岩蘑菇石
39 | 011605002001 | 立面块料拆除 | 1.原蘑菇石拆除 |  | m2 | 27.24
40 | 011204003002 | 块料零星项目 | 1.配套胶粘剂粘贴300*600*50蘑菇石 |  | m2 | 27.24
本页小计
分部分项工程项目清单计价表
工程名称：市政工程 |  |  |  | 标段：霍林郭勒市2026年人行道、广场等基础设施零星维修工程项目 |  |  | 第 4 页 共 4 页
序号 | 项目编码 | 项目名称 | 项目特征描述 |  | 计量 单位 | 工程量 |  | 金额（元）
[8 empty] | 综合单价 | 合价
30厚花岗岩火烧板台阶
41 | 011107002001 | 石材台阶 | 1.30厚花岗岩 2.20厚1:2.5水泥砂浆结合层 |  | m2 | 63.2
铸铁井盖
42 | 041001009001 | 拆除井盖 | 1.原井盖拆除 |  | 座 | 90
43 | 010609004001 | 金属井(沟)盖及盖座 | 1.新建铸铁井盖φ1250 2.未尽事宜详见图纸 |  | 套 | 90
座椅油漆
44 | 011401004001 | 座椅油漆 | 1.腻子一遍 2.醇酸漆二遍 |  | m2 | 255
本页小计
合 计

## 表E.3.1 措施项目清单计价表
措施项目清单计价表
工程名称：市政工程 |  |  | 标段：霍林郭勒市2026年人行道、广场等基础设施零星维修工程项目 |  | 第 1 页 共 1 页
序号 | 项目编码 | 项目名称 |  | 工作内容 |  | 价格（元） | 备注
1 | 一 | 措施项目一
1.1 | 041201017 | 文明施工费
1.1.1 | 041201017001 | 文明施工与环境保护费
1.1.2 | 041201016001 | 临时设施费
1.2 | 041201020001 | 雨季施工增加费
1.3 | 041201024001 | 已完工程及设备保护费
1.4 | 04B001 | 工程定位复测费
1.5 | 041201023001 | 二次搬运费
1.6 | 041201022001 | 特殊地区施工增加费
1.7 | 041201021001 | 夜间施工增加费
1.8 | 041201021002 | 白天在地下室施工增加费
1.9 | 041201020002 | 冬季施工增加费
2 | 二 | 措施项目二
2.1
本页小计 | [6 empty] | -
合 计 | [6 empty] | -
注：措施项目清单费用构成详见本标准表 E.3.2，大型机械进出场及安拆费用组成见本标准表 E.3.4。

## 表E.4.1 其他项目清单计价表
其他项目清单计价表
工程名称：市政工程 |  | 标段：霍林郭勒市2026年人行道、广场等基础设施零星维修工程项目 |  |  |  | 第 1 页 共 1 页
序号 | 项目名称 |  | 暂估（暂定）金额（元） | 结算（确定）金额（元） | 调整金额± （元） |  | 备注
1 | 暂列金额 | [5 empty] | 详见本标准表 E.4.2
2 | 暂估价
2.1 | 专业工程暂估价 | [5 empty] | 详见本标准表 E.4.3
2.2 | 材料暂估价
3 | 计日工 | [5 empty] | 详见本标准表 E.4.4
4 | 总承包服务费 | [5 empty] | 详见本标准表 E.4.5
5 | 材料检验试验费
6 | 建筑工程能效测评费
7 | 工程变更及现场签证
8 | 提前竣工（赶工补偿）
9 | 无负荷联合试运转费
10 | 停窝工损失费
11 | 施工期间未完工程保护费
12 | 企业自有工人培训管理费
13 | 建筑工人实名制费 | [5 empty] | 1.建设项目招标工期为1年的暂按57900元计入工程造价； 2.建设项目招标工期为2年的暂按99400元计入工程造价； 3.建设项目招标工期为3年及以上的暂按140900元计入工程造价。
14 | 安全生产计提费 | [5 empty] | 房屋建筑工程计提比例为3%，市政公用工程计提比例为1.5%。
15 | 人工增加费
合 计 | [6 empty] | -

## 表E.5.1 增值税计价表
增值税计价表
工程名称：市政工程 |  |  | 标段：霍林郭勒市2026年人行道、广场等基础设施零星维修工程项目 |  | 第 1 页 共 1 页
序号 | 项目名称 | 计算基础说明 |  | 计算基础 |  | 税率(%) | 金额(元)
1 | 增值税 | 分部分项工程费+措施项目工程费+其他项目费-其中：专业工程暂估价 |  |  |  | 9
合 计