## 表E.2.1 分部分项工程项目清单计价表
分部分项工程项目清单计价表
工程名称：沙圪堵镇区经四路排水边沟及环境整治工程-市政工程 |  |  |  | 标段：沙圪堵镇区经四路排水边沟及环境整治工程 |  |  | 第 1 页 共 5 页
序号 | 项目编码 | 项目名称 | 项目特征描述 |  | 计量 单位 | 工程量 |  | 金额（元）
[8 empty] | 综合单价 | 合价
人行道
1 | 080101010001 | 整形碾压 | 1.路基碾压，压实度：≥93% |  | m2 | 942.26
2 | 040204001001 | 人行道块料铺设 | 1.6cm面包砖 2.3cm1:3水泥砂浆 3.15cmC20水泥混凝土基层 4.15cm天然砂砾垫层 ，压实度：≥94% |  | m2 | 942.26
3 | 040204004001 | 安砌侧(平、缘)石 | 1.材料品种、规格:花岗岩立侧石(100×15×30) 2.垫层材料品种、厚度:3cm 1:3水泥砂浆 |  | m | 196
4 | 040402017001 | 变形缝 | 1.类别:刚性基层缩缝，缝宽4mm缝深3cm 2.材料品种、规格:填缝料（灌缝塑料油膏） |  | m | 188.4
5 | 040402017002 | 变形缝 | 1.类别:刚性基层胀缝,缝宽20mm缝深150mm 2.材料品种、规格:填缝料（上部30mm塑料油膏,下部聚苯板） |  | m | 16.33
护坡
6 | 060104007001 | 边坡整形 | 1.边坡整形，压实度：≥92% |  | m2 | 1534.4
7 | 050103017001 | 植草砖 | 1.植草砖采用边长30cm，壁厚5cm，高度15cm六边形框格植草砖，强度不低于C20 2.空心预制块内配HRB300直径≤8mm钢筋，每块含钢筋1.58kg 3.空心预制块内填充种植土，喷播植草混播 |  | m2 | 1534.4
本页小计
分部分项工程项目清单计价表
工程名称：沙圪堵镇区经四路排水边沟及环境整治工程-市政工程 |  |  |  | 标段：沙圪堵镇区经四路排水边沟及环境整治工程 |  |  | 第 2 页 共 5 页
序号 | 项目编码 | 项目名称 | 项目特征描述 |  | 计量 单位 | 工程量 |  | 金额（元）
[8 empty] | 综合单价 | 合价
8 | 080205001001 | 水泥砼护肩 | 1.名称：水泥砼护肩 2.强度等级:C20 3.混凝土运输及泵送，运距投标人自行考虑 |  | m3 | 29.4
9 | 010505001001 | 护肩模板 | 1.构件名称:护肩模板 |  | m2 | 59.1
10 | 080205001002 | 水泥砼护脚 | 1.名称：水泥砼护脚 2.强度等级:C20 3.混凝土运输及泵送，运距投标人自行考虑 |  | m3 | 121.52
11 | 010505001002 | 护脚模板 | 1.构件名称:护脚模板 |  | m2 | 226.64
截水沟
12 | 040202008003 | 砂砾石-截水沟 | 1.石料规格:天然砂砾垫层 2.厚度:10cm |  | m2 | 196
13 | 040201022003 | 截水沟 | 1.名称：水泥混凝土截水沟，内径宽400*高400mm，墙体厚度200mm，底板200mm 2.强度等级:C20 3.混凝土运输及泵送，运距投标人自行考虑 |  | m | 196
14 | 010505017001 | 截水沟模板 | 1.构件名称:截水沟模板 |  | m2 | 392.64
边沟
15 | 040202008002 | 砂砾石-边沟 | 1.石料规格:天然砂砾垫层 2.厚度:20cm |  | m2 | 274.4
16 | 040201022002 | 边沟 | 1.名称：水泥混凝土矩形边沟，内径宽600*高680mm，墙体厚度200mm，底板200mm 2.强度等级:C20 3.混凝土运输及泵送，运距投标人自行考虑 |  | m | 196
本页小计
分部分项工程项目清单计价表
工程名称：沙圪堵镇区经四路排水边沟及环境整治工程-市政工程 |  |  |  | 标段：沙圪堵镇区经四路排水边沟及环境整治工程 |  |  | 第 3 页 共 5 页
序号 | 项目编码 | 项目名称 | 项目特征描述 |  | 计量 单位 | 工程量 |  | 金额（元）
[8 empty] | 综合单价 | 合价
17 | 010505017002 | 边沟模板 | 1.构件名称:边沟模板 |  | m2 | 612.46
18 | 040303004001 | 帽石 | 1.帽石：采用C25混凝土浇筑 2.含混凝土运输及浇筑 |  | m3 | 7.45
19 | 010505009001 | 帽模板 | 1.构件名称:帽石模板 |  | m2 | 127.48
20 | 040901001001 | 构件钢筋 | 1.现浇构件圆钢筋 钢筋HPB300 直径≤8mm |  | t | 0.515
21 | 040402018001 | 变形缝 | 1.每20m沟长设置伸缩缝一道,缝宽20,内填沥青麻丝,外用水泥砂浆封缝抹平 |  | m | 41.16
22 | 070205001002 | 井、沟盖板 | 1.盖板规格型号:494*760 2.盖板材质:玻璃钢盖板 3.找平层:M10水泥砂浆找平层 |  | m2 | 147.17
钢筋混凝土管
23 | 041001001001 | 拆除路面 | 1.拆除部位：拆除道路面层（含切缝） 2.材质:沥青混凝土路面 3.厚度：10cm 4.工程量根据实际涵管长度调整 |  | m2 | 505
24 | 041001003001 | 拆除基层 | 1.拆除部位：道路基层（含切缝） 2.拆除结构:沥青混凝土下基层砂砾石及碎石 3.厚度：60cm 4.工程量根据实际涵管长度调整 |  | m2 | 305
25 | 040103003001 | 余方弃置 | 1.弃料品种:原基层 2.运距:运距自行考虑 3.工程量根据实际涵管长度调整 |  | m3 | 233.5
本页小计
分部分项工程项目清单计价表
工程名称：沙圪堵镇区经四路排水边沟及环境整治工程-市政工程 |  |  |  | 标段：沙圪堵镇区经四路排水边沟及环境整治工程 |  |  | 第 4 页 共 5 页
序号 | 项目编码 | 项目名称 | 项目特征描述 |  | 计量 单位 | 工程量 |  | 金额（元）
[8 empty] | 综合单价 | 合价
26 | 060104007002 | 路床(槽)整形 | 1.路基夯实，压实度≥93% 2.工程量根据实际涵管长度调整 |  | m2 | 205
27 | 040202008004 | 砂砾石 | 1.20cm厚天然级配砂砾垫层，压实度≥94% 2.工程量根据实际涵管长度调整 |  | m2 | 205
28 | 040202014001 | 水泥稳定碎(砾)石 | 1.名称:水泥稳定级配碎石底基层（4：96） 2.厚度:20cm 3.压实度：≥97% 4.混合料运距：投标方自行考虑 5.洒水养生 6.工程量根据实际涵管长度调整 |  | m2 | 305
29 | 040202014002 | 水泥稳定碎(砾)石 | 1.名称:水泥稳定级配碎石基层（5：95） 2.厚度:20cm 3.压实度：≥98% 4.混合料运距：投标方自行考虑 5.洒水养生 6.工程量根据实际涵管长度调整 |  | m2 | 405
30 | 040203003001 | 透层 | 1.材料品种:透层油 2.喷油量:1.0L/㎡ 3.工程量根据实际涵管长度调整 |  | m2 | 505
31 | 040203006002 | 沥青混凝土 | 1.6cm厚中粒式沥青砼AC-20C下面层 2.沥青混凝土半成品运输 3.运距：投标方自行考虑 4.工程量根据实际涵管长度调整 |  | m2 | 505
32 | 040203004001 | 粘层 | 1.材料品种:粘层油 2.喷油量:0.5L/㎡ 3.工程量根据实际涵管长度调整 |  | m2 | 505
本页小计
分部分项工程项目清单计价表
工程名称：沙圪堵镇区经四路排水边沟及环境整治工程-市政工程 |  |  |  | 标段：沙圪堵镇区经四路排水边沟及环境整治工程 |  |  | 第 5 页 共 5 页
序号 | 项目编码 | 项目名称 | 项目特征描述 |  | 计量 单位 | 工程量 |  | 金额（元）
[8 empty] | 综合单价 | 合价
33 | 040203006001 | 沥青混凝土 | 1.4cm厚细粒式沥青砼AC-13C上面层 2.沥青混凝土半成品运输 3.运距：投标方自行考虑 4.工程量根据实际涵管长度调整 |  | m2 | 505
34 | 040201021001 | 土工格栅 | 1.材料品种、规格:玻纤土工格栅 2.工程量根据实际涵管长度调整 |  | m2 | 400
35 | 040501001001 | 混凝土管 | 1.预埋DN300钢筋混凝土过路管 2.暂估工程量为100m |  | m | 100
本页小计
合 计

## 表E.3.1 措施项目清单计价表
措施项目清单计价表
工程名称：沙圪堵镇区经四路排水边沟及环境整治工程-市政工程 |  |  | 标段：沙圪堵镇区经四路排水边沟及环境整治工程 |  | 第 1 页 共 1 页
序号 | 项目编码 | 项目名称 |  | 工作内容 |  | 价格（元） | 备注
1 | 一 | 措施项目一
1.1 | 041201017 | 文明施工费
1.2 | 041201017001 | 文明施工与环境保护费
1.3 | 041201016001 | 临时设施费
1.4 | 041201020001 | 雨季施工增加费
1.5 | 04B001 | 工程定位复测费
1.6 | 041201023001 | 二次搬运费
1.7 | 041201012001 | 大型机械设备进出场及安拆 |  | 1.压路机进出场
1.8 | 041201012002 | 大型机械设备进出场及安拆 |  | 1.沥青混凝土摊铺机进出场
本页小计 | [6 empty] | -
合 计 | [6 empty] | -
注：措施项目清单费用构成详见本标准表 E.3.2，大型机械进出场及安拆费用组成见本标准表 E.3.4。

## 表E.4.1 其他项目清单计价表
其他项目清单计价表
工程名称：沙圪堵镇区经四路排水边沟及环境整治工程-市政工程 |  | 标段：沙圪堵镇区经四路排水边沟及环境整治工程 |  |  |  | 第 1 页 共 1 页
序号 | 项目名称 |  | 暂估（暂定）金额（元） | 结算（确定）金额（元） | 调整金额± （元） |  | 备注
1 | 暂列金额 |  | 87075.56 |  |  |  | 详见本标准表 E.4.2
2 | 暂估价
2.1 | 专业工程暂估价 | [5 empty] | 详见本标准表 E.4.3
2.2 | 材料暂估价
3 | 计日工 | [5 empty] | 详见本标准表 E.4.4
4 | 总承包服务费 | [5 empty] | 详见本标准表 E.4.5
5 | 材料检验试验费
6 | 建筑工程能效测评费
7 | 工程变更及现场签证
8 | 提前竣工（赶工补偿）
9 | 无负荷联合试运转费
10 | 停窝工损失费
11 | 施工期间未完工程保护费
12 | 企业自有工人培训管理费
13 | 建筑工人实名制费 | [5 empty] | 1.建设项目招标工期为1年的暂按57900元计入工程造价； 2.建设项目招标工期为2年的暂按99400元计入工程造价； 3.建设项目招标工期为3年及以上的暂按140900元计入工程造价。
14 | 安全生产计提费 | [5 empty] | 房屋建筑工程计提比例为3%，市政公用工程计提比例为1.5%。
15 | 人工增加费
合 计 |  |  | 87075.56 |  |  |  | -

## 表-12-1 暂列金额表
暂列金额明细表
工程名称：沙圪堵镇区经四路排水边沟及环境整治工程-市政工程 |  | 标段：沙圪堵镇区经四路排水边沟及环境整治工程 |  |  | 第 1 页 共 1 页
序号 | 项目名称 |  | 计量单位 | 暂定金额（元） |  | 备注
1 | 合同价格调整暂列金额 |  | 元 | 87075.56
2 | 未确定工程暂列金额 |  | 元
3 | 未确定服务暂列金额 |  | 元
4 | 未确定其他暂列金额 |  | 元
合 计 |  |  |  | 87075.56 |  | —
注：此表由招标人填写，如不能详列，也可只列暂列金额总额，投标人应将上述暂列金额计入投标总价中。
表—12—1

## 表E.5.1 增值税计价表
增值税计价表
工程名称：沙圪堵镇区经四路排水边沟及环境整治工程-市政工程 |  |  | 标段：沙圪堵镇区经四路排水边沟及环境整治工程 |  | 第 1 页 共 1 页
序号 | 项目名称 | 计算基础说明 |  | 计算基础 |  | 税率(%) | 金额(元)
1 | 增值税 | 分部分项工程费+措施项目工程费+其他项目费-其中：专业工程暂估价 |  |  |  | 9
合 计