## 表E.2.1 分部分项工程项目清单计价表
分部分项工程项目清单计价表
工程名称：关地塔社区汇丰片区居民供电历史遗留问题项目-土方工程 |  |  |  | 标段：关地塔社区汇丰片区居民供电历史遗留问题项目 |  |  | 第 1 页 共 1 页
序号 | 项目编码 | 项目名称 | 项目特征描述 |  | 计量 单位 | 工程量 |  | 金额（元）
[8 empty] | 综合单价 | 合价
电缆土方
1 | 010102002001 | 挖沟槽土方 | 1.土类别:一、二类土 2.开挖深度:1.1m |  | m3 | 172.26
2 | 010102007006 | 回填方 | 1.材料品种:原土 |  | m3 | 172.26
接地土方
3 | 010102002002 | 挖沟槽土方 | 1.土类别:一、二类土 2.开挖深度:0.6m |  | m3 | 25.2
4 | 010102007002 | 回填方 | 1.材料品种:原土 |  | m3 | 25.2
箱式变压器土方
5 | 010102001001 | 挖基坑土方 | 1.土类别:一、二类土 |  | m3 | 106.03
6 | 010102007003 | 回填方 | 1.材料品种:原土 |  | m3 | 46.29
7 | 010103002006 | 余方弃置 | 1.废弃料品种:余土外运 2.运距:投标单位自行考虑，结算时不予调整 |  | m3 | 59.72
环网柜土方
8 | 010102001003 | 挖基坑土方 | 1.土类别:一、二类土 |  | m3 | 39.92
9 | 010102007005 | 回填方 | 1.材料品种:原土 |  | m3 | 19.85
10 | 010103002008 | 余方弃置 | 1.废弃料品种:余土外运 2.运距:投标单位自行考虑，结算时不予调整 |  | m3 | 20.07
电缆井土方
11 | 010102001002 | 挖基坑土方 | 1.土类别:一、二类土 |  | m3 | 85.54
12 | 010102007004 | 回填方 | 1.材料品种:原土 |  | m3 | 42.92
13 | 010103002007 | 余方弃置 | 1.废弃料品种:余土外运 2.运距:投标单位自行考虑，结算时不予调整 |  | m3 | 42.62
垃圾消纳费
14 | 010103002009 | 垃圾消纳费 | 1、建筑垃圾消纳费 2、暂估综合单价80元/m3，竣工结算时据实调整 |  | m3 | 122.41
本页小计
合 计

## 表E.3.1 措施项目清单计价表
措施项目清单计价表
工程名称：关地塔社区汇丰片区居民供电历史遗留问题项目-土方工程 |  |  | 标段：关地塔社区汇丰片区居民供电历史遗留问题项目 |  | 第 1 页 共 1 页
序号 | 项目编码 | 项目名称 |  | 工作内容 |  | 价格（元） | 备注
1 | 一 | 措施项目一
1.1 | 011601007 | 文明施工费
1.2 | 011601007001 | 文明施工与环境保护费
1.3 | 011601006001 | 临时设施费
1.4 | 011601010001 | 雨季施工增加费
2 | 二 | 措施项目二
2.1 | 011601003001 | 其他大型机械进出场及安拆 |  | 履带式挖掘机进出场费(带破碎锤)
本页小计 | [6 empty] | -
合 计 | [6 empty] | -
注：措施项目清单费用构成详见本标准表 E.3.2，大型机械进出场及安拆费用组成见本标准表 E.3.4。

## 表E.4.1 其他项目清单计价表
其他项目清单计价表
工程名称：关地塔社区汇丰片区居民供电历史遗留问题项目-土方工程 |  | 标段：关地塔社区汇丰片区居民供电历史遗留问题项目 |  |  |  | 第 1 页 共 1 页
序号 | 项目名称 |  | 暂估（暂定）金额（元） | 结算（确定）金额（元） | 调整金额± （元） |  | 备注
1 | 暂列金额 | [5 empty] | 详见本标准表 E.4.2
2 | 暂估价
2.1 | 专业工程暂估价 | [5 empty] | 详见本标准表 E.4.3
2.2 | 材料暂估价
3 | 计日工 | [5 empty] | 详见本标准表 E.4.4
4 | 总承包服务费 | [5 empty] | 详见本标准表 E.4.5
5 | 材料检验试验费
6 | 建筑工程能效测评费
7 | 工程变更及现场签证
8 | 提前竣工（赶工补偿）
9 | 无负荷联合试运转费
10 | 停窝工损失费
11 | 施工期间未完工程保护费
12 | 企业自有工人培训管理费
13 | 建筑工人实名制费 | [5 empty] | 1.建设项目招标工期为1年的暂按57900元计入工程造价； 2.建设项目招标工期为2年的暂按99400元计入工程造价； 3.建设项目招标工期为3年及以上的暂按140900元计入工程造价。
14 | 安全生产计提费 | [5 empty] | 房屋建筑工程计提比例为3%，市政公用工程计提比例为1.5%。
15 | 人工增加费
合 计 | [6 empty] | -

## 表E.5.1 增值税计价表
增值税计价表
工程名称：关地塔社区汇丰片区居民供电历史遗留问题项目-土方工程 |  |  | 标段：关地塔社区汇丰片区居民供电历史遗留问题项目 |  | 第 1 页 共 1 页
序号 | 项目名称 | 计算基础说明 |  | 计算基础 |  | 税率(%) | 金额(元)
1 | 增值税 | 分部分项工程费+措施项目工程费+其他项目费-其中：专业工程暂估价 |  |  |  | 9
合 计