## 表E.2.1 分部分项工程项目清单计价表
分部分项工程项目清单计价表
工程名称：关地塔社区汇丰片区居民供电历史遗留问题项目-安装工程 |  |  |  | 标段：关地塔社区汇丰片区居民供电历史遗留问题项目 |  |  | 第 1 页 共 5 页
序号 | 项目编码 | 项目名称 | 项目特征描述 |  | 计量 单位 | 工程量 |  | 金额（元）
[8 empty] | 综合单价 | 合价
1 | 030402012001 | 预装式变电站 | 1.名称:箱式变电站 2.容量(kV·A):630kVA 3.基础型钢形式、规格:10#槽钢 4.设备利旧 |  | 台 | 3
2 | 030402009001 | 一进三出环网柜 | 1.名称:一进三出环网柜 2.基础型钢形式、规格:10#槽钢 3.含1台PT柜、1台进线柜、3台馈线柜 4.规格：3950*1150*2300mm 5.具有五防功能 6.详见图纸 |  | 台 | 1
3 | 030416006001 | 输配电装置系统 | 1.名称:输配电装置系统调试 2.规格:带断路器 ≤10kV |  | 系统 | 4
4 | 030416006002 | 输配电装置系统 | 1.名称:输配电装置系统调试 2.规格:带电压互感器 ≤10kV |  | 系统 | 1
5 | 030416019001 | 组合成套箱式变电站系统 | 1.名称:箱式变电站系统调试 2.变压器容(kV·A):630kVA |  | 座 | 3
6 | 030416007001 | 母线系统 | 1.名称:母线系统调试 |  | 段 | 1
7 | 030409001001 | 电力电缆 | 1.名称:电力电缆 2.规格:ZC-YJV22-8.7/15kV-3*150 3.材质:铜 4.电压(kV):10kV 5.敷设方式:管内 |  | m | 200
8 | 030409001002 | 电力电缆 | 1.名称:电力电缆 2.规格:ZC-YJV22-8.7/15kV-3*95 3.材质:铜 4.电压(kV):10kV 5.敷设方式:管内 |  | m | 380
本页小计
分部分项工程项目清单计价表
工程名称：关地塔社区汇丰片区居民供电历史遗留问题项目-安装工程 |  |  |  | 标段：关地塔社区汇丰片区居民供电历史遗留问题项目 |  |  | 第 2 页 共 5 页
序号 | 项目编码 | 项目名称 | 项目特征描述 |  | 计量 单位 | 工程量 |  | 金额（元）
[8 empty] | 综合单价 | 合价
9 | 030409003001 | 电力电缆头 | 1.名称:电力电缆头 2.规格:3*95 3.材质、类型:热缩式 4.电压(kV):10kV 5.户内 |  | 个 | 6
10 | 030409003002 | 电力电缆头 | 1.名称:电力电缆头 2.规格:3*150 3.材质、类型:热缩式 4.电压(kV):10kV 5.户内 |  | 个 | 1
11 | 030409003003 | 电力电缆头 | 1.名称:电力电缆头 2.规格:3*150 3.材质、类型:热缩式 4.电压(kV):10kV 5.户外 |  | 个 | 1
12 | 080707005001 | 电缆试验 | 1.名称:电缆故障点测试 |  | 根 | 5
13 | 030504015001 | 线路设备 | 1.名称:电缆故障指示器 |  | 个 | 5
14 | 030410002001 | 接地母线 | 1.名称:接地母线 2.材质:热镀锌扁钢 3.规格:40*4 |  | m | 105
15 | 030410001001 | 接地极 | 1.名称:接地极 2.材质:热镀锌角钢 3.规格:L50*50*5 单根长度2.5米 |  | 根 | 13
16 | 030416027001 | 接地装置 | 1.名称:接地网系统测试 |  | 系统 | 1
17 | 030416027002 | 接地装置 | 1.名称:独立接地装置系统测试 |  | 组 | 3
18 | 040501022001 | 电缆标示桩 | 1.名称:电缆标示桩 2.材料品种:PVC |  | 个 | 10
19 | 040501021001 | 警示(示踪)带铺设 | 1.规格:警示带 |  | m | 290
20 | 030409006001 | 电缆保护管 | 1.名称:电缆保护管 2.材质:PE 3.规格:φ200，厚度11.8mm 4.敷设方式:埋地 |  | m | 426
本页小计
分部分项工程项目清单计价表
工程名称：关地塔社区汇丰片区居民供电历史遗留问题项目-安装工程 |  |  |  | 标段：关地塔社区汇丰片区居民供电历史遗留问题项目 |  |  | 第 3 页 共 5 页
序号 | 项目编码 | 项目名称 | 项目特征描述 |  | 计量 单位 | 工程量 |  | 金额（元）
[8 empty] | 综合单价 | 合价
21 | 01B001 | 箱式变压器预制基础 | 箱式变压器预制基础 1.尺寸：长3700mm，宽2100mm，高2100mm 2.包含钢筋、混凝土墙、梁、板、人口井、蹬梯、内外抹灰、高分子防水涂料、台阶、踏步、通风窗、百叶窗等所有施工内容 3.详见图纸 |  | 座 | 3
22 | 01B002 | 环网柜预制基础 | 环网柜预制基础 1.尺寸：长5650mm，宽1150mm，高2450mm 2.包含钢筋、混凝土墙、梁、板、防水防盗井盖、钢爬梯、内外抹灰、高分子防水涂料等所有施工内容 3.详见图纸 |  | 座 | 1
23 | 01B003 | 电缆井 | 预制电缆井 1.尺寸：长2400mm，宽2400mm，高1850mm 2.包含钢筋、混凝土墙、梁、板、井盖、防落网、集水坑、爬梯、内外抹灰、高分子防水涂料等所有施工内容 3.详见图纸 |  | 座 | 4
24 | 030411004001 | 导线 | 1.名称:导线 2.规格:JKLYJ-10/120 |  | km | 0.015
25 | 030411004002 | 导线 | 1.名称:导线 2.规格:JKLYJ-10/50 |  | km | 0.02
26 | 030411005001 | 杆上设备 | 1.名称:柱上断路器 2.型号:ZW32-12/630 3.规格:真空智能断路器 |  | 台 | 1
本页小计
分部分项工程项目清单计价表
工程名称：关地塔社区汇丰片区居民供电历史遗留问题项目-安装工程 |  |  |  | 标段：关地塔社区汇丰片区居民供电历史遗留问题项目 |  |  | 第 4 页 共 5 页
序号 | 项目编码 | 项目名称 | 项目特征描述 |  | 计量 单位 | 工程量 |  | 金额（元）
[8 empty] | 综合单价 | 合价
27 | 030411005002 | 杆上设备 | 1.名称:氧化锌避雷器 2.规格:HY5WS5-17/50 |  | 台 | 3
28 | 030411003001 | 横担组装 | 1.名称:避雷器安装横担 2.材质:铁 3.类型:单横担 |  | 组 | 1
29 | 030411005003 | 杆上设备 | 1.名称:隔离开关 2.规格:GW9-12/630A |  | 台 | 1
30 | 030411003002 | 横担组装 | 1.名称:单回隔离开关安装横担 2.材质:铁 3.类型:双横担 |  | 组 | 1
31 | 030411003003 | 横担组装 | 1.名称:柱式瓷绝缘子 2.规格:R12.5ET125N |  | 组 | 6
32 | 030411003004 | 横担组装 | 1.名称:设备线夹 2.规格:SLG-3B(铜镀锡) |  | 组 | 12
33 | 030411003005 | 横担组装 | 1.名称:异型铝并沟线夹 2.规格:JBL50-240B |  | 组 | 9
34 | 030409003004 | 铜铝接线端子 | 1.名称:铜铝接线端子 2.规格:DTL-50(铜镀锡) |  | 个 | 22
35 | 030409003005 | 铜铝接线端子 | 1.名称:铜铝接线端子 2.规格:DTL-120(铜镀锡) |  | 个 | 3
36 | 030411003007 | 横担组装 | 1.名称:电缆固定抱箍 2.规格:DBG6-220 |  | 组 | 1
37 | 030411003008 | 横担组装 | 1.名称:电缆固定抱箍 2.规格:DBG6-240 |  | 组 | 1
38 | 030411003009 | 横担组装 | 1.名称:电缆固定抱箍 2.规格:DBG6-260 |  | 组 | 1
本页小计
分部分项工程项目清单计价表
工程名称：关地塔社区汇丰片区居民供电历史遗留问题项目-安装工程 |  |  |  | 标段：关地塔社区汇丰片区居民供电历史遗留问题项目 |  |  | 第 5 页 共 5 页
序号 | 项目编码 | 项目名称 | 项目特征描述 |  | 计量 单位 | 工程量 |  | 金额（元）
[8 empty] | 综合单价 | 合价
39 | 030411003010 | 横担组装 | 1.名称:电缆固定抱箍 2.规格:DBG6-280 |  | 组 | 1
40 | 030411003011 | 横担组装 | 1.名称:电缆固定抱箍 2.规格:DBG6-320 |  | 组 | 1
41 | 030411003012 | 横担组装 | 1.名称:电缆卡抱 2.规格:KBG4-70 |  | 组 | 5
42 | 030409006002 | 电缆保护管 | 1.名称:电缆保护管 2.规格:DLHG-114 A |  | m | 3
43 | 030411005004 | 杆上设备 | 1.名称:高压计量 2.计量中心提供 |  | 台 | 1
本页小计
合 计

## 表E.3.1 措施项目清单计价表
措施项目清单计价表
工程名称：关地塔社区汇丰片区居民供电历史遗留问题项目-安装工程 |  |  | 标段：关地塔社区汇丰片区居民供电历史遗留问题项目 |  | 第 1 页 共 1 页
序号 | 项目编码 | 项目名称 |  | 工作内容 |  | 价格（元） | 备注
1 | 一 | 措施项目一
1.1 | 031401010 | 文明施工费
1.2 | 031401010001 | 文明施工与环境保护费
1.3 | 031401012001 | 临时设施费
1.4 | 031401021001 | 雨季施工增加费
1.5 | 031401015001 | 已完工程及设备保护费
1.6 | 03B001 | 工程定位复测费
1.7 | 031401013001 | 二次搬运费
2 | 二 | 措施项目二
2.1
本页小计 | [6 empty] | -
合 计 | [6 empty] | -
注：措施项目清单费用构成详见本标准表 E.3.2，大型机械进出场及安拆费用组成见本标准表 E.3.4。

## 表E.4.1 其他项目清单计价表
其他项目清单计价表
工程名称：关地塔社区汇丰片区居民供电历史遗留问题项目-安装工程 |  | 标段：关地塔社区汇丰片区居民供电历史遗留问题项目 |  |  |  | 第 1 页 共 1 页
序号 | 项目名称 |  | 暂估（暂定）金额（元） | 结算（确定）金额（元） | 调整金额± （元） |  | 备注
1 | 暂列金额 | [5 empty] | 详见本标准表 E.4.2
2 | 暂估价
2.1 | 专业工程暂估价 | [5 empty] | 详见本标准表 E.4.3
2.2 | 材料暂估价
3 | 计日工 | [5 empty] | 详见本标准表 E.4.4
4 | 总承包服务费 | [5 empty] | 详见本标准表 E.4.5
5 | 材料检验试验费
6 | 建筑工程能效测评费
7 | 工程变更及现场签证
8 | 提前竣工（赶工补偿）
9 | 无负荷联合试运转费
10 | 停窝工损失费
11 | 施工期间未完工程保护费
12 | 企业自有工人培训管理费
13 | 建筑工人实名制费 | [5 empty] | 1.建设项目招标工期为1年的暂按57900元计入工程造价； 2.建设项目招标工期为2年的暂按99400元计入工程造价； 3.建设项目招标工期为3年及以上的暂按140900元计入工程造价。
14 | 安全生产计提费 | [5 empty] | 房屋建筑工程计提比例为3%，市政公用工程计提比例为1.5%。
15 | 人工增加费
合 计 | [6 empty] | -

## 表E.5.1 增值税计价表
增值税计价表
工程名称：关地塔社区汇丰片区居民供电历史遗留问题项目-安装工程 |  |  | 标段：关地塔社区汇丰片区居民供电历史遗留问题项目 |  | 第 1 页 共 1 页
序号 | 项目名称 | 计算基础说明 |  | 计算基础 |  | 税率(%) | 金额(元)
1 | 增值税 | 分部分项工程费+措施项目工程费+其他项目费-其中：专业工程暂估价 |  |  |  | 9
合 计