## 表-04 单位工程招标控制价汇总表
单位工程招标控制价汇总表
工程名称：新宝力格苏木莫达木吉嘎查饲草中央厨房项目 |  | 标段：新宝力格苏木莫达木吉嘎查饲草中央厨房项目 |  | 第 1 页 共 1 页
序号 | 汇总内容 |  | 金额(元) |  | 其中：暂估价（元）
1 | 分部分项工程 |  | 2638000 |  | 0
2 | 措施项目 |  | 0
3 | 其他项目
5 | 税金
招标控制价合计=1+2+3+4+5 |  |  | 2,638,000.00 |  | 0
注：本表适用于单位工程招标控制价或投标报价的汇总，如无单位工程划分，单项工程也使用本表汇总
表—04

## 表-08 分部分项工程和单价措施项目清单与计价表
分部分项工程和单价措施项目清单与计价表
工程名称：新宝力格苏木莫达木吉嘎查饲草中央厨房项目 |  |  |  | 标段：新宝力格苏木莫达木吉嘎查饲草中央厨房项目 |  |  |  | 第 1 页 共 7 页
序号 | 项目编码 | 项目名称 | 项目特征描述 |  | 计量单位 | 工程量 | 金额（元）
[7 empty] | 综合单价 |  | 合价 | 其中
暂估价
整个项目
1 | 01B001 | 704拖拉机 | 1.外形尺寸(mm)长X宽X高:4350x2170x3000 2.轴距:2314 3.发动机形式:四缸、直列、高压共轨、增压中冷 4.标定功率(kW):≥52.1 5.标定转速(r/min):≥2200 6.变速箱挡位数:12/12 7.速度范围 - 前进(km/h):2.08-35.48 8.后退(km/h):5.41-16.79 9.轮胎规格 - 前轮:9.5-24 10.后轮:16.9-30 11.前轮轮距(可调)(mm):1680-2005 12.后轮轮距(可调)(mm):1700-2100 13.最小离地间隙(mm):370 14.最小转向圆半径(m):5.6±0.3 15.动力输出轴形式:后置、独立式 16.动力输出轴转速:540/1000 17.耕深控制方式:位调节、强压入土 |  | 辆 | 4 | 135000 |  | 540000
2 | 01B002 | 三联刀打草机 | 1.割幅≥8.0米，配套动力(KW):≥75， 2.搂幅m:8.3， 3.整机质量(kg):2250 4.动刀片数量(个):102 5.动力输出轴转速(/min)540，工作速度(km/h):6-8 6.外形尺寸:长x宽x高(mm)：6500x3550x980(工作状态) |  | 台 | 4 | 30000 |  | 120000
本页小计 | [8 empty] | 660000
注：为计取规费等的使用，可在表中增设其中：“定额人工费”
表—08
分部分项工程和单价措施项目清单与计价表
工程名称：新宝力格苏木莫达木吉嘎查饲草中央厨房项目 |  |  |  | 标段：新宝力格苏木莫达木吉嘎查饲草中央厨房项目 |  |  |  | 第 2 页 共 7 页
序号 | 项目编码 | 项目名称 | 项目特征描述 |  | 计量单位 | 工程量 | 金额（元）
[7 empty] | 综合单价 |  | 合价 | 其中
暂估价
3 | 01B003 | 504拖拉机 | 1.发动机功率:≥36.8KW；变速箱挡位为 8+2 挡；轮胎规格 6.50-16/11.2-24（L30）；前后轮距约 1200mm；轴距约 1830mm；前后配重 80/100；前桥中部最小离地间隙 350mm；配置： 2 组液压输出；最小使用质量 1790kg；配备安全架 2.外形尺寸 2600×1560×2400mm； |  | 辆 | 4 | 51000 |  | 204000
4 | 01B004 | 牵引往复式割草机 | 1.配套动力(KW):18.39-25.73，整机质量(kg):300，动力输出轴转速(/min)：540，外形尺寸:长x宽x高(mm)：2250x4380x850(工作状态)，割工作速度(km/h):6-8，动刀片数量(个)：34 2.作业宽幅(m):2.5 |  | 台 | 1 | 8000 |  | 8000
5 | 01B005 | 液压式横向搂草机 | 1.搂草幅度长(m):16；配套动力(kW):≥40；外形尺寸(m):4.1*16*1.1；结构重量:1100kg；输入转速:540-720r/min |  | 台 | 3 | 21000 |  | 63000
本页小计 | [8 empty] | 275000
注：为计取规费等的使用，可在表中增设其中：“定额人工费”
表—08
分部分项工程和单价措施项目清单与计价表
工程名称：新宝力格苏木莫达木吉嘎查饲草中央厨房项目 |  |  |  | 标段：新宝力格苏木莫达木吉嘎查饲草中央厨房项目 |  |  |  | 第 3 页 共 7 页
序号 | 项目编码 | 项目名称 | 项目特征描述 |  | 计量单位 | 工程量 | 金额（元）
[7 empty] | 综合单价 |  | 合价 | 其中
暂估价
6 | 01B006 | 1804拖拉机 | 1.该机型整体外形尺寸为5100mm×2300mm×3150mm，轴距适配重型农田作业工况。发动机为六缸、直列结构，采用高压共轨、增压中冷技术，标定功率≥133kW，标定转速≥2200r/min。整机基础变速箱采用12前进挡、4后退挡配置，可选装24前进挡、8后退挡爬行挡配置，常规前进行驶速度范围为2.25km/h-30.55km/h，后退行驶速度范围为4.88km/h-14.34km/h。整机配备大容积325L燃油箱，续航作业能力强，标配底盘润滑油散热器，可稳定控制底盘工作温度，保障传动系统运行稳定。机具支持强压与非强压作业模式切换，适配深耕、整地等多种重型农田作业场景。 |  | 辆 | 1 | 280000 |  | 280000
本页小计 | [8 empty] | 280000
注：为计取规费等的使用，可在表中增设其中：“定额人工费”
表—08
分部分项工程和单价措施项目清单与计价表
工程名称：新宝力格苏木莫达木吉嘎查饲草中央厨房项目 |  |  |  | 标段：新宝力格苏木莫达木吉嘎查饲草中央厨房项目 |  |  |  | 第 4 页 共 7 页
序号 | 项目编码 | 项目名称 | 项目特征描述 |  | 计量单位 | 工程量 | 金额（元）
[7 empty] | 综合单价 |  | 合价 | 其中
暂估价
7 | 01B007 | 可变径皮带式圆捆草机 | 1.机器尺寸&重量:机身长度 ≥4.5米≤4.8米；2.捡拾器：捡拾器宽度 ≥1.9米≤2.1米；强制喂入转子：四星双拨齿；捡拾器升降：液压系统；解除卡草：液压降落底板；强制喂入转子链条：≥16B2 双列链条；3.切割装置：刀片数量 ≥15；刀片保护：液压保护；解除卡草系统：液压降低底板；4.打捆室：最小直径（米） ≥0.6 ；★最大直径（米） ≥1.68；宽度（米） ≥1.2米≤1.25 米；★皮带数量 3条整张无接头皮带；5.缠网系统：缠网系统：可调节张力；缠网张力调节：控制器全自动调节；6.操控系统：草捆密度调节：控制器调控；草捆尺寸调节：控制器调控；7.其他：轴：8根螺杆；轮胎规格：500/50-22.5。 |  | 台 | 1 | 330000 |  | 330000
8 | 01B008 | ▲1804拖拉机 | 1.发动机额定功率:≥132.4千瓦 2.发动机结构形式:直列，水冷，四冲程 3.变速箱形式:动力换向+半动力换挡 4.变速箱档位数:档位数19前进+6后退； 5.变速箱档位区间数:≤4 6.后悬挂系统控制形式:电液控制。 7.动力输出轴转速:★540/540E/1000（转/分钟） 8.动力输出轴控制形式:电液控制 9.最小使用质量:≥7000千克 10.最小使用比质量:★≥53千克/千瓦 |  | 辆 | 1 | 450000 |  | 450000
本页小计 | [8 empty] | 780000
注：为计取规费等的使用，可在表中增设其中：“定额人工费”
表—08
分部分项工程和单价措施项目清单与计价表
工程名称：新宝力格苏木莫达木吉嘎查饲草中央厨房项目 |  |  |  | 标段：新宝力格苏木莫达木吉嘎查饲草中央厨房项目 |  |  |  | 第 5 页 共 7 页
序号 | 项目编码 | 项目名称 | 项目特征描述 |  | 计量单位 | 工程量 | 金额（元）
[7 empty] | 综合单价 |  | 合价 | 其中
暂估价
9 | 01B009 | 打捆缠膜一体机 | 1.★作业方式:由动力设备牵引式作业，传动轴转速≤540rpm 2.★切刀装置:刀片数量：≥25组刀；刀片保护：液压保护系统 3.★打捆室结构和尺寸:钢辊式，≥18根钢辊；尺寸：≥直径1250mm*宽1230mm；4.缠膜系统：膜卷垂直方向缠膜，≥2个张紧器；5.膜卷规格：≥750mm；膜拉伸度：70% 4.车桥（车轴）数量:≤1，承载车轮数量≤2 5.★机身重量:≤6000kg, 机身尺寸：≤6000mm(长）*2800mm（宽） 6.★机器结构:集草料捡拾、切短、打捆、缠膜、卸捆于一个整体的机器。 |  | 台 | 1 | 370000 |  | 370000
10 | 01B010 | 缠膜机 | 1.机身尺寸与重量:★机器长度（运输状态） ≥5.3米≤5.8米；机身净重 ≥1900千克；2.缠膜系统：适用的草捆宽度 1米至1.3米之间；张紧器数量：2个；缠膜速度 ≥30转/分钟；3.切膜系统 ：液压切膜和束膜；膜断感应器：标配；操控系统：远程控制：无线独立控制手柄；★自动化：全自动操控；储膜架：8个（2+6）；草捆装载：全自动；卸捆器：立捆及减震装置；5.动力牵引和需求：牵引式：是。 |  | 台 | 1 | 110000 |  | 110000
本页小计 | [8 empty] | 480000
注：为计取规费等的使用，可在表中增设其中：“定额人工费”
表—08
分部分项工程和单价措施项目清单与计价表
工程名称：新宝力格苏木莫达木吉嘎查饲草中央厨房项目 |  |  |  | 标段：新宝力格苏木莫达木吉嘎查饲草中央厨房项目 |  |  |  | 第 6 页 共 7 页
序号 | 项目编码 | 项目名称 | 项目特征描述 |  | 计量单位 | 工程量 | 金额（元）
[7 empty] | 综合单价 |  | 合价 | 其中
暂估价
11 | 01B011 | 25升，100升，200升，500升不锈钢锥形菌剂双层保温发酵罐 | 1.25升，100升，200升，不锈钢锥形双层发酵罐，500升全自动加热搅拌控温食品级菌剂扩培管； 2.罐体配套安装所需零器件:（8寸卡盘(含泄压阀、两个1.5寸快装接口，一个4寸快装接口)温度套管，取样阀； 3.2寸不锈钢鸭嘴蝶阀1.5寸不锈钢鸭嘴蝶阀(适配K3系列25L发酵罐)2寸转1.5寸异型管+1.5"寸卡箍,密封圈；2寸弯管 4.2寸卡箍，2寸密封圈，1.5寸快装倒刺，1.5寸卡箍，1.5寸密封圈，1.5寸盲板，4寸卡箍，4寸密封圈，4寸盲板(带挂环)，8寸卡箍，8寸密封圈，调节脚杯，加厚保温套，底部固定板） |  | 套 | 1 | 53000 |  | 53000
本页小计 | [8 empty] | 53000
注：为计取规费等的使用，可在表中增设其中：“定额人工费”
表—08
分部分项工程和单价措施项目清单与计价表
工程名称：新宝力格苏木莫达木吉嘎查饲草中央厨房项目 |  |  |  | 标段：新宝力格苏木莫达木吉嘎查饲草中央厨房项目 |  |  |  | 第 7 页 共 7 页
序号 | 项目编码 | 项目名称 | 项目特征描述 |  | 计量单位 | 工程量 | 金额（元）
[7 empty] | 综合单价 |  | 合价 | 其中
暂估价
12 | 01B012 | 956型轮式装载机 | 1.额定载重量:≥5000kg 2.标准铲斗容量:≥3.0m³ 3.整机操作重量:≥16500kg 4.额定功率:≥162kW 5.配套发动机:直列水冷四冲程柴油机（按当地排放选用国三 / 国四标准） 6.最大卸载高度:3150mm 7.最大卸载距离:1250mm 8.最小转弯半径:6640mm 9.标准轮胎规格:23.5-25 10.整机外形尺寸（长 × 宽 × 高）:8108mm×2950mm×3450mm 11.转向形式:中央铰接式四轮转向 12.驱动方式:四轮驱动 13.变速箱形式:液力传动行星式变速箱，前进 2 档、后退 1 档 14.驾驶室:配备 ROPS&FOPS 防落物安全驾驶室，可选装冷暖空调 15.散热系统:独立分级油冷复合散热器 16.车桥:加强重载型驱动桥 17.制动系统:独立双泵控制，前后桥行车制动 18.最大掘起力≥170kN |  | 辆 | 1 | 110000 |  | 110000
|  | 分部小计 | [6 empty] | 2638000
措施项目
本页小计 | [8 empty] | 110000
合 计 | [8 empty] | 2638000
注：为计取规费等的使用，可在表中增设其中：“定额人工费”
表—08

## 表-11 总价措施项目清单与计价表
总价措施项目清单与计价表
工程名称：新宝力格苏木莫达木吉嘎查饲草中央厨房项目 |  |  | 标段：新宝力格苏木莫达木吉嘎查饲草中央厨房项目 | [5 empty] | 第 1 页 共 1 页
序号 | 项目编码 | 项目名称 |  | 计算基础 | 费率(%) | 金额(元) |  | 调整费率(%) |  | 调整后金额(元) | 备注
1 | 011707002001 | 夜间施工增加费
2 | 011707002002 | 白天在地下室施工增加费
3 | 011707005002 | 冬季施工增加费
合 计
编制人（造价人员）： | [6 empty] | 复核人（造价工程师）：
注：1.“计算基础”中安全文明施工费可为“定额基价”、“定额人工费”或“定额人工费+定额机械费”，其他项目可为“定额人工费”或“定额人工费+定额机械费”。 2.按施工方案计算的措施费，若无“计算基础”和“费率”的数值，也可只填“金额”数值，但应在备注栏说明施工方案出处或计算方法。
表-11

## 表-12 其他项目清单与计价汇总表
其他项目清单与计价汇总表
工程名称：新宝力格苏木莫达木吉嘎查饲草中央厨房项目 |  | 标段：新宝力格苏木莫达木吉嘎查饲草中央厨房项目 |  |  | 第 1 页 共 1 页
序号 | 项目名称 |  | 金额(元) | 结算金额(元) |  | 备注
1 | 暂列金额 |  |  |  |  | 明细详见表-12-1
2 | 暂估价
2.1 | 专业工程暂估价 |  |  |  |  | 明细详见表-12-3
2.2 | 材料暂估价 |  | - |  |  | 明细详见表-12-2
3 | 计日工 |  |  |  |  | 明细详见表-12-4
4 | 总承包服务费 |  |  |  |  | 明细详见表-12-5
5 | 材料检验试验费
6 | 建筑工程能效测评费
7 | 工程变更及现场签证
8 | 提前竣工（赶工补偿）
9 | 无负荷联合试运转费
10 | 停窝工损失费
11 | 施工期间未完工程保护费
12 | 企业自有工人培训管理费
13 | 建筑工人实名制费
14 | 安全生产计提费
合计 |  |  | 0 |  |  | —
注：材料（工程设备）暂估单价进入清单项目综合单价，此处不汇总。
表-12

## 表-13 规费、税金项目清单与计价表
规费、税金项目计价表
工程名称：新宝力格苏木莫达木吉嘎查饲草中央厨房项目 |  | 标段：新宝力格苏木莫达木吉嘎查饲草中央厨房项目 |  |  |  | 第 1 页 共 1 页
序号 | 项目名称 |  | 计算基础 |  | 计算基数 |  | 计算费率(%) | 金额（元）
1 | 税金 |  | 总价措施费+其他项目费+环境保护税 |  |  |  | 9
合 计
编制人（造价人员）： |  |  |  | 复核人（造价工程师）：
表-13

## 表-23 主要材料和工程设备选用表
主要材料和工程设备选用表
工程名称：新宝力格苏木莫达木吉嘎查饲草中央厨房项目 | [6 empty] | 第 1 页 共 1 页
序号 | 材料设备名称 | 单位 | 市场价 | 数量 | 品牌 | 厂家 |  | 规格型号 | 备注
1 | 三联刀打草机 | 台 | 30000 | 4
2 | 504拖拉机 | 辆 | 51000 | 4
3 | 牵引往复式割草机 | 台 | 8000 | 1
4 | 液压式横向搂草机 | 台 | 21000 | 3
5 | 1804拖拉机 | 辆 | 280000 | 1
6 | 可变径皮带式圆捆草机 | 台 | 330000 | 1
7 | 1804拖拉机 | 辆 | 450000 | 1
8 | 打捆缠膜一体机 | 台 | 370000 | 1
9 | 704拖拉机 | 辆 | 135000 | 4
10 | 缠膜机 | 台 | 110000 | 1
11 | 25升，100升，200升，500升不锈钢锥形菌剂双层保温发酵罐 | 套 | 53000 | 1
12 | 956型轮式装载机 | 辆 | 110000 | 1
注：本表中所列材料设备应仅限于承包人自行采购范围内的材料设备。本表格可以按照同样的格式扩展。

## 表-24 分部分项工程量清单全费用综合单价分析表
分部分项工程量清单综合单价分析表
工程名称:新宝力格苏木莫达木吉嘎查饲草中央厨房项目 |  |  |  |  | 专业：建筑装饰工程 | [5 empty] | 第1页 共2页
顺序号 | 项目编号 (定额编号) | 项目名称 | 单位 | 数量 |  | 综合单价 (元) | 综合合价 (元) | 综合单价
[8 empty] | 人工费 | 材料费 | 机械费 |  | 管理费 | 利润 | 措施费 | 规费 | 税金 | 风险费
1 | 01B001 | 704拖拉机 | 辆 | 4 |  | 135000 | 540000 |  | 135000
| 补子目1 | 704拖拉机 | 辆 | 4 |  | 135000 | 540000 |  | 135000
2 | 01B002 | 三联刀打草机 | 台 | 4 |  | 30000 | 120000 |  | 30000
| 补子目2 | 三联刀打草机 | 台 | 4 |  | 30000 | 120000 |  | 30000
3 | 01B003 | 504拖拉机 | 辆 | 4 |  | 51000 | 204000 |  | 51000
| 补子目3 | 504拖拉机 | 辆 | 4 |  | 51000 | 204000 |  | 51000
4 | 01B004 | 牵引往复式割草机 | 台 | 1 |  | 8000 | 8000 |  | 8000
| 补子目4 | 牵引往复式割草机 | 台 | 1 |  | 8000 | 8000 |  | 8000
5 | 01B005 | 液压式横向搂草机 | 台 | 3 |  | 21000 | 63000 |  | 21000
| 补子目5 | 液压式横向搂草机 | 台 | 3 |  | 21000 | 63000 |  | 21000
6 | 01B006 | 1804拖拉机 | 辆 | 1 |  | 280000 | 280000 |  | 280000
| 补子目6 | 1804拖拉机 | 辆 | 1 |  | 280000 | 280000 |  | 280000
7 | 01B007 | 可变径皮带式圆捆草机 | 台 | 1 |  | 330000 | 330000 |  | 330000
| 补子目7 | 可变径皮带式圆捆草机 | 台 | 1 |  | 330000 | 330000 |  | 330000
8 | 01B008 | 1804拖拉机 | 辆 | 1 |  | 450000 | 450000 |  | 450000
| 补子目8 | 1804拖拉机 | 辆 | 1 |  | 450000 | 450000 |  | 450000
分部分项工程量清单综合单价分析表
工程名称:新宝力格苏木莫达木吉嘎查饲草中央厨房项目 |  |  |  |  | 专业：建筑装饰工程 | [5 empty] | 第2页 共2页
顺序号 | 项目编号 (定额编号) | 项目名称 | 单位 | 数量 |  | 综合单价 (元) | 综合合价 (元) | 综合单价
[8 empty] | 人工费 | 材料费 | 机械费 |  | 管理费 | 利润 | 措施费 | 规费 | 税金 | 风险费
9 | 01B009 | 打捆缠膜一体机 | 台 | 1 |  | 370000 | 370000 |  | 370000
| 补子目9 | 打捆缠膜一体机 | 台 | 1 |  | 370000 | 370000 |  | 370000
10 | 01B010 | 缠膜机 | 台 | 1 |  | 110000 | 110000 |  | 110000
| 补子目10 | 缠膜机 | 台 | 1 |  | 110000 | 110000 |  | 110000
11 | 01B011 | 25升，100升，200升，500升不锈钢锥形菌剂双层保温发酵罐 | 套 | 1 |  | 53000 | 53000 |  | 53000
| 补子目11 | 25升，100升，200升，500升不锈钢锥形菌剂双层保温发酵罐 | 套 | 1 |  | 53000 | 53000 |  | 53000
12 | 01B012 | 956型轮式装载机 | 辆 | 1 |  | 110000 | 110000 |  | 110000
| 补子目12 | 956型轮式装载机 | 辆 | 1 |  | 110000 | 110000 |  | 110000
| 合计 | [5 empty] | 2638000