## 表E.2.1 分部分项工程项目清单计价表
分部分项工程项目清单计价表
工程名称：安装工程 |  |  |  | 标段：准格尔旗养老服务中心沙圪堵敬老院及龙口敬老院维修及消防安全整改项目 |  |  | 第 1 页 共 3 页
序号 | 项目编码 | 项目名称 | 项目特征描述 |  | 计量 单位 | 工程量 |  | 金额（元）
[8 empty] | 综合单价 | 合价
电气
1 | 030904015001 | 火灾报警控制微机 | 1.名称:消防图形显示器 2.其他:满足甲方要求，与现有系统配套安装 |  | 台 | 1
2 | 030407006001 | 变频器 | 1.名称:变频器 2.型号:ABB~ACS510 3.额定功率(kW):变频器380V 15KW 4.满足甲方要求，与现有系统配套安装 |  | 台 | 1
3 | 030406001001 | 蓄电池 | 1.名称:柴油机蓄电池 2.容量(A·h):150Ah/套 3.满足甲方要求，与现有系统配套安装 |  | 个 | 1
4 | 030406001002 | 蓄电池 | 1.名称:柴油机蓄电池 2.容量(A·h):300Ah/套 3.满足甲方要求，与现有系统配套安装 |  | 个 | 1
5 | 010502004001 | 设备基础 | 1.名称：配电室配电柜混凝土基础 2.规格：C30 基础高300mm 3.含模版 |  | m3 | 1.44
6 | 030410002001 | 接地母线 | 1.名称:接地母线 2.材质:镀锌扁钢 3.规格:40x4 4.安装部位:配电室 |  | m | 15
餐厅
7 | 030901010001 | 室内消火栓 | 1.名称：:单栓带自救式消防卷盘消防箱 2.型号、规格:SN65mm ,φ19,L=25m衬胶水带,铝合金箱体，内配消防软管卷盘,长度宜为30.0m 3.安装详见12S4-20乙型 |  | 套 | 2
本页小计
分部分项工程项目清单计价表
工程名称：安装工程 |  |  |  | 标段：准格尔旗养老服务中心沙圪堵敬老院及龙口敬老院维修及消防安全整改项目 |  |  | 第 2 页 共 3 页
序号 | 项目编码 | 项目名称 | 项目特征描述 |  | 计量 单位 | 工程量 |  | 金额（元）
[8 empty] | 综合单价 | 合价
8 | 030904003001 | 按钮 | 1.名称:消防按钮 2.安装方式:消火栓箱体内 |  | 个 | 2
9 | 030904003002 | 按钮 | 1.名称:指示灯 2.安装方式:消火栓箱体内 |  | 个 | 2
10 | 030901002001 | 消火栓钢管 | 1.安装部位:室内 2.材质、规格:加厚内外壁热浸镀锌钢管 DN65 1.6MPa 3.连接形式:沟槽连接 4.水压试验满足图纸要求及相关规范要求 5.含沟槽管件 |  | m | 30
11 | 031201001001 | 管道刷油 | 1.名称:管道刷油 2.涂刷遍数、漆膜厚度:先刷防锈漆二道，再刷调和漆二道（红色） |  | m2 | 3.6
12 | 031201001002 | 管道刷油 | 1.名称:管道刷油 2.涂刷遍数、漆膜厚度:先刷防锈漆二道，再刷沥青漆二道。 |  | m2 | 3.6
消防泵房、锅炉房
13 | 030225001001 | 成套整装锅炉 | 1.锅炉类型:整台锅炉 2.结构形式:卧式 3.热功率(MW):1.4MW燃煤锅炉、承压 |  | 台 | 1
14 | 030305006001 | 烟囱、烟道 | 1.名称:烟囱 2.材质:钢制 3.烟囱直径:φ300 10mm 4.满足甲方要求，与现有系统配套安装 |  | m | 12
15 | 030801001001 | 维修焊缝 | 1.名称:维修焊缝 |  | m | 60
本页小计
分部分项工程项目清单计价表
工程名称：安装工程 |  |  |  | 标段：准格尔旗养老服务中心沙圪堵敬老院及龙口敬老院维修及消防安全整改项目 |  |  | 第 3 页 共 3 页
序号 | 项目编码 | 项目名称 | 项目特征描述 |  | 计量 单位 | 工程量 |  | 金额（元）
[8 empty] | 综合单价 | 合价
16 | 030108001001 | 风机 | 1.名称:方形壁式轴流风机No.2.2C 2.规格:风量：400m3/h，风压：29Pa电机功率：0.25KW 梁下安装,带自垂百叶 3.含电机检查接线 |  | 台 | 1
17 | 031301002001 | 开孔打洞 | 1.名称:储油间墙壁开洞 2.规格:400*400 |  | 个 | 1
18 | 030901002004 | 消火栓钢管 | 1.名称:消火栓管道 2.材质、规格:加强防腐钢管 DN150 3.连接形式:焊接 |  | m | 15
19 | 031002001002 | 金属阀门 | 1.类型:蝶阀 2.规格、压力等级:DN150 3.连接形式:法兰连接 4.含法兰 |  | 个 | 1
20 | 040504001001 | 砌筑井 | 1.种类、规格:取水口井 2.规格：直径1200 3.参照图集12S4-8 |  | 座 | 1
本页小计
合 计

## 表E.3.1 措施项目清单计价表(含费率)
措施项目清单计价表
工程名称：安装工程 |  |  | 标段：准格尔旗养老服务中心沙圪堵敬老院及龙口敬老院维修及消防安全整改项目 |  |  | 第 1 页 共 1 页
序号 | 项目编码 | 项目名称 |  | 工作内容 | 计算基础 |  | 费率(%) | 价格（元） | 备注
1 | 一 | 措施项目一 | [5 empty] | 805.24 | 详见明细表E.3.2
1.1 | 031401010 | 文明施工费 | [5 empty] | 435.62 | 详见明细表E.3.2
1.1.1 | 031401010001 | 文明施工与环境保护费 |  |  | 分部分项人工费+技术措施项目人工费 |  | 0.8 | 211.21 | 详见明细表E.3.2
1.1.2 | 031401012001 | 临时设施费 |  |  | 分部分项人工费+技术措施项目人工费 |  | 0.85 | 224.41 | 详见明细表E.3.2
1.2 | 031401021001 | 雨季施工增加费 |  |  | 分部分项人工费+技术措施项目人工费 |  | 0.5 | 132.01 | 详见明细表E.3.2
1.3 | 031401015001 | 已完工程及设备保护费 |  |  | 分部分项人工费+技术措施项目人工费 |  | 0.8 | 211.21 | 详见明细表E.3.2
1.4 | 031401013001 | 二次搬运费 |  |  | 分部分项人工费+技术措施项目人工费 |  | 0.1 | 26.4 | 详见明细表E.3.2
2 | 二 | 措施项目二 | [5 empty] | 1923.8 | 详见明细表E.3.2
2.1 | 031401001001 | 脚手架 |  | 脚手架搭拆 |  |  |  | 1923.8 | 详见明细表E.3.2
本页小计 | [7 empty] | 2729.04 | -
合 计 | [7 empty] | 2729.04 | -
注：措施项目清单费用构成详见本标准表 E.3.2，大型机械进出场及安拆费用组成见本标准表 E.3.4。

## 表E.4.1 其他项目清单计价表
其他项目清单计价表
工程名称：安装工程 |  | 标段：准格尔旗养老服务中心沙圪堵敬老院及龙口敬老院维修及消防安全整改项目 |  |  |  | 第 1 页 共 1 页
序号 | 项目名称 |  | 暂估（暂定）金额（元） | 结算（确定）金额（元） | 调整金额± （元） |  | 备注
1 | 暂列金额 | [5 empty] | 详见本标准表 E.4.2
2 | 暂估价 |  | 300000
2.1 | 专业工程暂估价 |  | 300000 |  |  |  | 详见本标准表 E.4.3
2.2 | 材料暂估价
3 | 计日工 | [5 empty] | 详见本标准表 E.4.4
4 | 总承包服务费 | [5 empty] | 详见本标准表 E.4.5
5 | 材料检验试验费
6 | 建筑工程能效测评费
7 | 工程变更及现场签证
8 | 提前竣工（赶工补偿）
9 | 无负荷联合试运转费
10 | 停窝工损失费
11 | 施工期间未完工程保护费
12 | 企业自有工人培训管理费
13 | 建筑工人实名制费 | [5 empty] | 1.建设项目招标工期为1年的暂按57900元计入工程造价； 2.建设项目招标工期为2年的暂按99400元计入工程造价； 3.建设项目招标工期为3年及以上的暂按140900元计入工程造价。
14 | 安全生产计提费 | [5 empty] | 房屋建筑工程计提比例为3%，市政公用工程计提比例为1.5%。
15 | 人工增加费
合 计 |  |  | 300000 |  |  |  | -

## 表E.2.3 材料暂估单价及调整表
材料暂估单价及调整表
工程名称：安装工程 |  |  |  |  | 标段：准格尔旗养老服务中心沙圪堵敬老院及龙口敬老院维修及消防安全整改项目 | [5 empty] | 第 1 页 共 1 页
序号 | 材料名称 | 规格型号 | 计量单位 | 暂估 |  |  |  | 确认 |  |  |  | 调整金额（元） | 备注
|  |  |  | 数量 |  | 单价 （元） | 合价 （元） | 数量 | 单价 （元） | 合价 （元）
|  |  |  | A₁ |  | B₁ | C₁ | A₂ | B₂ | C₂ |  | D=C₂-C₁
1 | 整台锅炉 | 1.4MW燃煤锅炉 | 台 |  |  | 150000
本页小计 | [7 empty] | — | — |  |  |  | —
合 计 | [7 empty] | — | — |  |  |  | —
注：本表可由招标人填写“暂估单价”栏，并在备注栏说明拟用暂估价材料的清单项目，投标人应将上述材料暂估单价计入 工程量清单综合单价。

## 表E.4.2 暂列金额明细表
暂列金额明细表
工程名称：安装工程 |  |  |  | 标段：准格尔旗养老服务中心沙圪堵敬老院及龙口敬老院维修及消防安全整改项目 |  |  | 第 1 页 共 1 页
序号 | 项目名称 | 计算基础 | 费率（%） |  | 暂定金额 （元） | 确定金额（元） |  | 调整金额± (元) | 备注
1 | 合同价格调整暂列金额
2 | 未确定工程暂列金额
3 | 未确定服务暂列金额
4 | 未确定其他暂列金额
本页小计 |  | - | -
合 计 |  | - | -
注：1 本表由招标人填写“暂定金额”总额，采用费率计价方式计算暂定金额的，应分别填写“计算基础”“费率”，并计算 填写“暂定金额”；采用总价计价方式计算暂定金额的，可直接填写“暂定金额”； 2 投标人应将上述暂定金额填写并计入投标总价； 3 结算时应按合同约定计算并填写“确定金额”。

## 表E.4.3 专业工程暂估价明细表
专业工程暂估价明细表
工程名称：安装工程 |  |  |  | 标段：准格尔旗养老服务中心沙圪堵敬老院及龙口敬老院维修及消防安全整改项目 |  |  |  | 第 1 页 共 1 页
序号 | 专业工程名称 | 暂估金额（元） |  |  |  | 确认金额（元） |  |  |  | 调整金额±（元） | 备注
|  | 不含税价格 | 增值税 |  | 含税价格 | 不含税价格 | 增值税 |  | 含税价格
|  | A₁ | B₁ |  | C₁ | A₂ | B₂ |  | C₂ | D=C₂-C₁
1 | 检测、维修、更换环保设备 | 183486.24 | 16513.76 |  | 200000
2 | 消防水池设施设备等配套维修 | 91743.12 | 8256.88 |  | 100000
本页小计 |  | 275229.36 | 24770.64 |  | 300000 | [5 empty] | -
合计 |  | 275229.36 | 24770.64 |  | 300000 | [5 empty] | -
注：本表“暂估金额”由招标人填写，投标人应将“暂估金额”填写并计入投标总价。结算时应按合同约定的价格填写 “确认金额”。

## 表E.4.4 计日工表
计日工表
工程名称：安装工程 |  |  |  | 标段：准格尔旗养老服务中心沙圪堵敬老院及龙口敬老院维修及消防安全整改项目 |  |  |  | 第 1 页 共 1 页
编号 | 计日工名称 | 单位 | 暂定数量 |  | 实际数量 | 综合单价(元) | 合价（元） |  |  | 调整金额± (元)
[7 empty] | 暂定 |  | 实际
[7 empty] | A₁ |  | A₂ | B=A₂-A₁
一 | 人工
1
人工小计
二 | 材料
1
材料小计
三 | 施工机具
1
施工机具小计
总计
注：1 本表计日工名称、暂定数量应由招标人填写。编制最高投标限价时，单价应由招标人按有关计价规定确定；编制投标报 价时，单价应由投标人自主报价，并按暂定数量计算合价计入投标总价中。 2 工程结算时，应按发承包双方确认的实际数量计算合价。发承包双方确认的实际数量详见本标准表E.8.2。

## 表E.5.1 增值税计价表
增值税计价表
工程名称：安装工程 |  |  | 标段：准格尔旗养老服务中心沙圪堵敬老院及龙口敬老院维修及消防安全整改项目 |  | 第 1 页 共 1 页
序号 | 项目名称 | 计算基础说明 |  | 计算基础 |  | 税率(%) | 金额(元)
1 | 增值税 | 分部分项工程费+措施项目工程费+其他项目费-其中：专业工程暂估价 |  |  |  | 9
合 计