## 表E.2.1 分部分项工程项目清单计价表
分部分项工程项目清单计价表
工程名称：装饰装修工程 |  |  |  | 标段：准格尔旗养老服务中心沙圪堵敬老院及龙口敬老院维修及消防安全整改项目 |  |  | 第 1 页 共 3 页
序号 | 项目编码 | 项目名称 | 项目特征描述 |  | 计量 单位 | 工程量 |  | 金额（元）
[8 empty] | 综合单价 | 合价
外墙
1 | 011404001001 | 墙面喷刷涂料 | 1.喷或滚刷真石漆 2.喷或滚刷底涂料 3.刮柔性耐水腻子 |  | m2 | 5233.22
2 | 011001003002 | 保温隔热墙面 | 1.5厚干粉类聚合物水泥砂浆,中间压入一层耐碱玻璃纤维网布 |  | m2 | 5233.22
3 | 011001003001 | 保温隔热墙面 | 1.粘贴60厚岩棉保温层(燃烧性能等级A级;容重150kg/m3) |  | m2 | 5233.22
4 | 011201001001 | 墙、柱面一般抹灰 | 1.20厚1:2.5水泥砂浆找平 2.基层处理干净 |  | m2 | 5233.22
锅炉房改造
5 | 010402001001 | 砌块墙 | 1.200厚蒸压加气砌块防火墙，耐火极限≥2小时 |  | m3 | 41.93
6 | 010402001002 | 砌块墙 | 1.200厚蒸压加气砌块防火墙，耐火极限≥3小时 |  | m3 | 3.2
7 | 010801004001 | 甲级防火门 | 1、甲级防火门安装 2、门洞口尺寸:M1833;M1022;M2222 3、含全部五金件安装 |  | m2 | 17.38
8 | 010801004002 | 乙级防火门 | 1、乙级防火门安装 2、门洞口尺寸:M1022 3、含全部五金件安装 |  | m2 | 2.2
9 | 010802003001 | 防盗门 | 1、防盗门安装 2、门洞口尺寸:M3026;M1521 3、含全部五金件安装 |  | m2 | 10.95
10 | 010502025001 | 零星现浇构件 | 1.C20素混凝土门槛，高度200mm 2.含混凝土及模板1.68m² |  | m3 | 0.21
本页小计
分部分项工程项目清单计价表
工程名称：装饰装修工程 |  |  |  | 标段：准格尔旗养老服务中心沙圪堵敬老院及龙口敬老院维修及消防安全整改项目 |  |  | 第 2 页 共 3 页
序号 | 项目编码 | 项目名称 | 项目特征描述 |  | 计量 单位 | 工程量 |  | 金额（元）
[8 empty] | 综合单价 | 合价
11 | 01B002 | 挡鼠板 | 1.设挡鼠板，高度500mm 2.做法详:12YJ10-20 |  | 个 | 2
12 | 010502031002 | 坡道 | 1.坡道做法，下设300厚中砂防冻层 12YJ1-156-坡6 |  | m2 | 18.71
餐厅
13 | 010807001001 | 金属（塑钢、断桥）窗 | 断桥铝窗 1.框、扇材质:65系列断桥铝合金窗 2.6mm透明+12mm空气+6mm高透光LOW-E 3.窗框为隔热多腔封闭金属框,表面氟碳喷涂二道。 4.含各类五金及安装 |  | m2 | 7.8
14 | 010802001001 | 金属（塑钢、断桥）门 | 断桥铝门 1.框、扇材质:65系列断桥铝合金门 2.6mm透明+12mm空气+6mm高透光LOW-E 3.门框为隔热多腔封闭金属框,表面氟碳喷涂二道。 4.含各类五金及安装 |  | m2 | 3.9
15 | 011207003001 | 成品隔断 | 1.新做断桥铝门厅（内含2个玻璃门BLM1526） 2.高度2600 |  | m2 | 19.24
16 | 010502029002 | 台阶 | 1、台阶做法，下设300厚中砂防冻胀层 详12J9-1-102-5 |  | m2 | 8.51
17 | 010502031001 | 坡道 | 1.无障碍坡道做法，下设300厚中砂防冻胀层 详12J12-1-25-3 |  | m2 | 17.82
18 | 011503003002 | 扶手 | 1.无障碍坡道栏杆做法 详12J12-21-4 |  | m | 19.8
楼梯间
本页小计
分部分项工程项目清单计价表
工程名称：装饰装修工程 |  |  |  | 标段：准格尔旗养老服务中心沙圪堵敬老院及龙口敬老院维修及消防安全整改项目 |  |  | 第 3 页 共 3 页
序号 | 项目编码 | 项目名称 | 项目特征描述 |  | 计量 单位 | 工程量 |  | 金额（元）
[8 empty] | 综合单价 | 合价
19 | 010802004001 | 防火门 | 1.框、扇材质:乙级防火门，耐火极限≥1小时 2.6mm透明+12mm空气+6mm高透光LOW-E 3.门框为隔热多腔封闭金属框,表面氟碳喷涂二道。 4.含各类五金及安装 |  | m2 | 26.4
20 | 010807002001 | 防火窗 | 普通窗 1.框、扇材质:乙级防火窗，耐火极限≥1小时 2.6mm透明+12mm空气+6mm高透光LOW-E 3.窗框为隔热多腔封闭金属框,表面氟碳喷涂二道。 4.含各类五金及安装 |  | m2 | 29.83
21 | 010903003001 | 电梯基坑防水 | 1、20厚无机铝盐防水砂浆分两次抹面，表面压光 2、2厚无机铝盐防水素浆 3、20厚1:2水泥砂浆找平，平面8.25m²，立面18.15m² 4、电梯基坑防水上反地面300mm |  | m2 | 26.4
22 | 01B003 | 屋面防水 | 1、高低跨屋面防水 2、做法参见12J5-1-A13-3 |  | m | 8.7
本页小计
合 计

## 表E.3.1 措施项目清单计价表(含费率)
措施项目清单计价表
工程名称：装饰装修工程 |  |  | 标段：准格尔旗养老服务中心沙圪堵敬老院及龙口敬老院维修及消防安全整改项目 |  |  | 第 1 页 共 1 页
序号 | 项目编码 | 项目名称 |  | 工作内容 | 计算基础 |  | 费率(%) | 价格（元） | 备注
1 | 一 | 措施项目一 | [5 empty] | 35147.23 | 详见明细表E.3.2
1.1 | 011601007 | 文明施工费 | [5 empty] | 24477.54 | 详见明细表E.3.2
1.1.1 | 011601007001 | 文明施工与环境保护费 |  |  | 分部分项人工费+技术措施项目人工费 |  | 2.2 | 13807.84 | 详见明细表E.3.2
1.1.2 | 011601006001 | 临时设施费 |  |  | 分部分项人工费+技术措施项目人工费 |  | 1.7 | 10669.7 | 详见明细表E.3.2
1.2 | 011601010001 | 雨季施工增加费 |  |  | 分部分项人工费+技术措施项目人工费 |  | 0.5 | 3138.14 | 详见明细表E.3.2
1.3 | 011601014001 | 已完工程及设备保护费 |  |  | 分部分项人工费+技术措施项目人工费 |  | 0.8 | 5021.03 | 详见明细表E.3.2
1.4 | 01B001 | 工程定位复测费 |  |  | 分部分项人工费+技术措施项目人工费 |  | 0.3 | 1882.89 | 详见明细表E.3.2
1.5 | 011601013001 | 二次搬运费 |  |  | 分部分项人工费+技术措施项目人工费 |  | 0.1 | 627.63 | 详见明细表E.3.2
2 | 二 | 措施项目二 | [5 empty] | 51025.64 | 详见明细表E.3.2
2.1 | 011601001001 | 脚手架 |  | 外墙脚手架 |  |  |  | 51025.64 | 详见明细表E.3.2
本页小计 | [7 empty] | 86172.87 | -
合 计 | [7 empty] | 86172.87 | -
注：措施项目清单费用构成详见本标准表 E.3.2，大型机械进出场及安拆费用组成见本标准表 E.3.4。

## 表E.4.1 其他项目清单计价表
其他项目清单计价表
工程名称：装饰装修工程 |  | 标段：准格尔旗养老服务中心沙圪堵敬老院及龙口敬老院维修及消防安全整改项目 |  |  |  | 第 1 页 共 1 页
序号 | 项目名称 |  | 暂估（暂定）金额（元） | 结算（确定）金额（元） | 调整金额± （元） |  | 备注
1 | 暂列金额 | [5 empty] | 详见本标准表 E.4.2
2 | 暂估价
2.1 | 专业工程暂估价 | [5 empty] | 详见本标准表 E.4.3
2.2 | 材料暂估价
3 | 计日工 | [5 empty] | 详见本标准表 E.4.4
4 | 总承包服务费 | [5 empty] | 详见本标准表 E.4.5
5 | 材料检验试验费
6 | 建筑工程能效测评费
7 | 工程变更及现场签证
8 | 提前竣工（赶工补偿）
9 | 无负荷联合试运转费
10 | 停窝工损失费
11 | 施工期间未完工程保护费
12 | 企业自有工人培训管理费
13 | 建筑工人实名制费 | [5 empty] | 1.建设项目招标工期为1年的暂按57900元计入工程造价； 2.建设项目招标工期为2年的暂按99400元计入工程造价； 3.建设项目招标工期为3年及以上的暂按140900元计入工程造价。
14 | 安全生产计提费 | [5 empty] | 房屋建筑工程计提比例为3%，市政公用工程计提比例为1.5%。
15 | 人工增加费
合 计 | [6 empty] | -

## 表E.2.3 材料暂估单价及调整表
材料暂估单价及调整表
工程名称：装饰装修工程 |  |  |  |  | 标段：准格尔旗养老服务中心沙圪堵敬老院及龙口敬老院维修及消防安全整改项目 | [5 empty] | 第 1 页 共 1 页
序号 | 材料名称 | 规格型号 | 计量单位 | 暂估 |  |  |  | 确认 |  |  |  | 调整金额（元） | 备注
|  |  |  | 数量 |  | 单价 （元） | 合价 （元） | 数量 | 单价 （元） | 合价 （元）
|  |  |  | A₁ |  | B₁ | C₁ | A₂ | B₂ | C₂ |  | D=C₂-C₁
本页小计 | [7 empty] | — | — |  |  |  | —
合 计 | [7 empty] | — | — |  |  |  | —
注：本表可由招标人填写“暂估单价”栏，并在备注栏说明拟用暂估价材料的清单项目，投标人应将上述材料暂估单价计入 工程量清单综合单价。

## 表E.4.2 暂列金额明细表
暂列金额明细表
工程名称：装饰装修工程 |  |  |  | 标段：准格尔旗养老服务中心沙圪堵敬老院及龙口敬老院维修及消防安全整改项目 |  |  | 第 1 页 共 1 页
序号 | 项目名称 | 计算基础 | 费率（%） |  | 暂定金额 （元） | 确定金额（元） |  | 调整金额± (元) | 备注
1 | 合同价格调整暂列金额
2 | 未确定工程暂列金额
3 | 未确定服务暂列金额
4 | 未确定其他暂列金额
本页小计 |  | - | -
合 计 |  | - | -
注：1 本表由招标人填写“暂定金额”总额，采用费率计价方式计算暂定金额的，应分别填写“计算基础”“费率”，并计算 填写“暂定金额”；采用总价计价方式计算暂定金额的，可直接填写“暂定金额”； 2 投标人应将上述暂定金额填写并计入投标总价； 3 结算时应按合同约定计算并填写“确定金额”。

## 表E.4.3 专业工程暂估价明细表
专业工程暂估价明细表
工程名称：装饰装修工程 |  |  |  | 标段：准格尔旗养老服务中心沙圪堵敬老院及龙口敬老院维修及消防安全整改项目 |  |  |  | 第 1 页 共 1 页
序号 | 专业工程名称 | 暂估金额（元） |  |  |  | 确认金额（元） |  |  |  | 调整金额±（元） | 备注
|  | 不含税价格 | 增值税 |  | 含税价格 | 不含税价格 | 增值税 |  | 含税价格
|  | A₁ | B₁ |  | C₁ | A₂ | B₂ |  | C₂ | D=C₂-C₁
本页小计 | [10 empty] | -
合计 | [10 empty] | -
注：本表“暂估金额”由招标人填写，投标人应将“暂估金额”填写并计入投标总价。结算时应按合同约定的价格填写 “确认金额”。

## 表E.4.4 计日工表
计日工表
工程名称：装饰装修工程 |  |  |  | 标段：准格尔旗养老服务中心沙圪堵敬老院及龙口敬老院维修及消防安全整改项目 |  |  |  | 第 1 页 共 1 页
编号 | 计日工名称 | 单位 | 暂定数量 |  | 实际数量 | 综合单价(元) | 合价（元） |  |  | 调整金额± (元)
[7 empty] | 暂定 |  | 实际
[7 empty] | A₁ |  | A₂ | B=A₂-A₁
一 | 人工
1
人工小计
二 | 材料
1
材料小计
三 | 施工机具
1
施工机具小计
总计
注：1 本表计日工名称、暂定数量应由招标人填写。编制最高投标限价时，单价应由招标人按有关计价规定确定；编制投标报 价时，单价应由投标人自主报价，并按暂定数量计算合价计入投标总价中。 2 工程结算时，应按发承包双方确认的实际数量计算合价。发承包双方确认的实际数量详见本标准表E.8.2。

## 表E.5.1 增值税计价表
增值税计价表
工程名称：装饰装修工程 |  |  | 标段：准格尔旗养老服务中心沙圪堵敬老院及龙口敬老院维修及消防安全整改项目 |  | 第 1 页 共 1 页
序号 | 项目名称 | 计算基础说明 |  | 计算基础 |  | 税率(%) | 金额(元)
1 | 增值税 | 分部分项工程费+措施项目工程费+其他项目费-其中：专业工程暂估价 |  |  |  | 9
合 计