## 表E.2.1 分部分项工程项目清单计价表
分部分项工程项目清单计价表
工程名称：屋面改造-新做 |  |  |  | 标段：准格尔旗养老服务中心沙圪堵敬老院及龙口敬老院维修及消防安全整改项目 |  |  | 第 1 页 共 1 页
序号 | 项目编码 | 项目名称 | 项目特征描述 |  | 计量 单位 | 工程量 |  | 金额（元）
[8 empty] | 综合单价 | 合价
1 | 010902001001 | 屋面一 | 1.新做15厚1:3水泥砂浆找平层,砂浆中掺聚丙烯 2.新做4厚SBS防水层 3.基层处理干净，整平 |  | m2 | 1851
2 | 010901001001 | 屋面二 | 1.1.5mm厚cbf-3000分子沾湿铺防水卷材 2.新做0.6厚压型彩钢板,由厂家定制施工 3.彩钢板采用薄涂型钢结构防火涂料保护(耐火极限不小于1.5小时) 4.防火涂料应与防锈底漆及中间漆应相容，匹配 5.钢结构屋面由厂家进行抗风揭设计，构造层应采取相应的固定措施。 |  | m2 | 181.08
3 | 010902005001 | 屋面排水管 | 1.DN100镀锌钢管雨水管 2.铸铁雨水口30个 3.镀锌钢板出水口30个 |  | m | 289
本页小计
合 计

## 表E.3.1 措施项目清单计价表(含费率)
措施项目清单计价表
工程名称：屋面改造-新做 |  |  | 标段：准格尔旗养老服务中心沙圪堵敬老院及龙口敬老院维修及消防安全整改项目 |  |  | 第 1 页 共 1 页
序号 | 项目编码 | 项目名称 |  | 工作内容 | 计算基础 |  | 费率(%) | 价格（元） | 备注
1 | 一 | 措施项目一 | [5 empty] | 1198.4 | 详见明细表E.3.2
1.1 | 011601007 | 文明施工费 | [5 empty] | 834.6 | 详见明细表E.3.2
1.1.1 | 011601007001 | 文明施工与环境保护费 |  |  | 分部分项人工费+技术措施项目人工费 |  | 2.2 | 470.8 | 详见明细表E.3.2
1.1.2 | 011601006001 | 临时设施费 |  |  | 分部分项人工费+技术措施项目人工费 |  | 1.7 | 363.8 | 详见明细表E.3.2
1.2 | 011601010001 | 雨季施工增加费 |  |  | 分部分项人工费+技术措施项目人工费 |  | 0.5 | 107 | 详见明细表E.3.2
1.3 | 011601014001 | 已完工程及设备保护费 |  |  | 分部分项人工费+技术措施项目人工费 |  | 0.8 | 171.19 | 详见明细表E.3.2
1.4 | 01B001 | 工程定位复测费 |  |  | 分部分项人工费+技术措施项目人工费 |  | 0.3 | 64.21 | 详见明细表E.3.2
1.5 | 011601013001 | 二次搬运费 |  |  | 分部分项人工费+技术措施项目人工费 |  | 0.1 | 21.4 | 详见明细表E.3.2
2 | 二 | 措施项目二 | [6 empty] | 详见明细表E.3.2
本页小计 | [7 empty] | 1198.4 | -
合 计 | [7 empty] | 1198.4 | -
注：措施项目清单费用构成详见本标准表 E.3.2，大型机械进出场及安拆费用组成见本标准表 E.3.4。

## 表E.4.1 其他项目清单计价表
其他项目清单计价表
工程名称：屋面改造-新做 |  | 标段：准格尔旗养老服务中心沙圪堵敬老院及龙口敬老院维修及消防安全整改项目 |  |  |  | 第 1 页 共 1 页
序号 | 项目名称 |  | 暂估（暂定）金额（元） | 结算（确定）金额（元） | 调整金额± （元） |  | 备注
1 | 暂列金额 | [5 empty] | 详见本标准表 E.4.2
2 | 暂估价
2.1 | 专业工程暂估价 | [5 empty] | 详见本标准表 E.4.3
2.2 | 材料暂估价
3 | 计日工 | [5 empty] | 详见本标准表 E.4.4
4 | 总承包服务费 | [5 empty] | 详见本标准表 E.4.5
5 | 材料检验试验费
6 | 建筑工程能效测评费
7 | 工程变更及现场签证
8 | 提前竣工（赶工补偿）
9 | 无负荷联合试运转费
10 | 停窝工损失费
11 | 施工期间未完工程保护费
12 | 企业自有工人培训管理费
13 | 建筑工人实名制费 | [5 empty] | 1.建设项目招标工期为1年的暂按57900元计入工程造价； 2.建设项目招标工期为2年的暂按99400元计入工程造价； 3.建设项目招标工期为3年及以上的暂按140900元计入工程造价。
14 | 安全生产计提费 | [5 empty] | 房屋建筑工程计提比例为3%，市政公用工程计提比例为1.5%。
15 | 人工增加费
合 计 | [6 empty] | -

## 表E.2.3 材料暂估单价及调整表
材料暂估单价及调整表
工程名称：屋面改造-新做 |  |  |  |  | 标段：准格尔旗养老服务中心沙圪堵敬老院及龙口敬老院维修及消防安全整改项目 | [5 empty] | 第 1 页 共 1 页
序号 | 材料名称 | 规格型号 | 计量单位 | 暂估 |  |  |  | 确认 |  |  |  | 调整金额（元） | 备注
|  |  |  | 数量 |  | 单价 （元） | 合价 （元） | 数量 | 单价 （元） | 合价 （元）
|  |  |  | A₁ |  | B₁ | C₁ | A₂ | B₂ | C₂ |  | D=C₂-C₁
本页小计 | [7 empty] | — | — |  |  |  | —
合 计 | [7 empty] | — | — |  |  |  | —
注：本表可由招标人填写“暂估单价”栏，并在备注栏说明拟用暂估价材料的清单项目，投标人应将上述材料暂估单价计入 工程量清单综合单价。

## 表E.4.2 暂列金额明细表
暂列金额明细表
工程名称：屋面改造-新做 |  |  |  | 标段：准格尔旗养老服务中心沙圪堵敬老院及龙口敬老院维修及消防安全整改项目 |  |  | 第 1 页 共 1 页
序号 | 项目名称 | 计算基础 | 费率（%） |  | 暂定金额 （元） | 确定金额（元） |  | 调整金额± (元) | 备注
1 | 合同价格调整暂列金额
2 | 未确定工程暂列金额
3 | 未确定服务暂列金额
4 | 未确定其他暂列金额
本页小计 |  | - | -
合 计 |  | - | -
注：1 本表由招标人填写“暂定金额”总额，采用费率计价方式计算暂定金额的，应分别填写“计算基础”“费率”，并计算 填写“暂定金额”；采用总价计价方式计算暂定金额的，可直接填写“暂定金额”； 2 投标人应将上述暂定金额填写并计入投标总价； 3 结算时应按合同约定计算并填写“确定金额”。

## 表E.4.3 专业工程暂估价明细表
专业工程暂估价明细表
工程名称：屋面改造-新做 |  |  |  | 标段：准格尔旗养老服务中心沙圪堵敬老院及龙口敬老院维修及消防安全整改项目 |  |  |  | 第 1 页 共 1 页
序号 | 专业工程名称 | 暂估金额（元） |  |  |  | 确认金额（元） |  |  |  | 调整金额±（元） | 备注
|  | 不含税价格 | 增值税 |  | 含税价格 | 不含税价格 | 增值税 |  | 含税价格
|  | A₁ | B₁ |  | C₁ | A₂ | B₂ |  | C₂ | D=C₂-C₁
本页小计 | [10 empty] | -
合计 | [10 empty] | -
注：本表“暂估金额”由招标人填写，投标人应将“暂估金额”填写并计入投标总价。结算时应按合同约定的价格填写 “确认金额”。

## 表E.4.4 计日工表
计日工表
工程名称：屋面改造-新做 |  |  |  | 标段：准格尔旗养老服务中心沙圪堵敬老院及龙口敬老院维修及消防安全整改项目 |  |  |  | 第 1 页 共 1 页
编号 | 计日工名称 | 单位 | 暂定数量 |  | 实际数量 | 综合单价(元) | 合价（元） |  |  | 调整金额± (元)
[7 empty] | 暂定 |  | 实际
[7 empty] | A₁ |  | A₂ | B=A₂-A₁
一 | 人工
1
人工小计
二 | 材料
1
材料小计
三 | 施工机具
1
施工机具小计
总计
注：1 本表计日工名称、暂定数量应由招标人填写。编制最高投标限价时，单价应由招标人按有关计价规定确定；编制投标报 价时，单价应由投标人自主报价，并按暂定数量计算合价计入投标总价中。 2 工程结算时，应按发承包双方确认的实际数量计算合价。发承包双方确认的实际数量详见本标准表E.8.2。

## 表E.5.1 增值税计价表
增值税计价表
工程名称：屋面改造-新做 |  |  | 标段：准格尔旗养老服务中心沙圪堵敬老院及龙口敬老院维修及消防安全整改项目 |  | 第 1 页 共 1 页
序号 | 项目名称 | 计算基础说明 |  | 计算基础 |  | 税率(%) | 金额(元)
1 | 增值税 | 分部分项工程费+措施项目工程费+其他项目费-其中：专业工程暂估价 |  |  |  | 9
合 计