## 表E.2.1 分部分项工程项目清单计价表
分部分项工程项目清单计价表
工程名称：装修工程-新做 |  |  |  | 标段：准格尔旗养老服务中心沙圪堵敬老院及龙口敬老院维修及消防安全整改项目 |  |  | 第 1 页 共 4 页
序号 | 项目编码 | 项目名称 | 项目特征描述 |  | 计量 单位 | 工程量 |  | 金额（元）
[8 empty] | 综合单价 | 合价
1 | 011404001002 | 墙面喷刷涂料（外墙面） | 1.喷或滚刷涂料 2.喷或滚刷底涂料 3.刮柔性耐水腻子 4.20厚1:2.5水泥砂浆找平修复 5.原有墙面基层处理干净 |  | m2 | 50
2 | 011207001001 | 轻质隔墙 | 1.75mm轻钢龙骨双面双层12mm厚纸面石膏板，内填岩棉50mm，容重100kg/m³ |  | m2 | 28.71
3 | 011102003001 | 块料楼地面（地面1） | 1. 10厚防滑地砖铺实拍平，稀水泥浆擦缝 2. 20厚1:3干硬性水泥砂浆结合层 3. 1.5厚合成高分子防水涂料 4. 基层处理干净 |  | m2 | 83.87
4 | 011101008001 | 环氧树脂地面（地面2） | 1.2~4厚聚氨酯自流平面层 2.涂刷自流平界面剂 3.40厚C25细石混凝土，随打随抹平，表面打磨或喷砂处理 4.基层处理干净 |  | m2 | 12.86
5 | 011404001001 | 墙面喷刷涂料（墙面1） | 1.两遍无机涂料 2.2遍柔性耐水腻子分遍批刮,磨平 3.粉刷界面剂一遍 4.基层处理干净 |  | m2 | 65.74
本页小计
分部分项工程项目清单计价表
工程名称：装修工程-新做 |  |  |  | 标段：准格尔旗养老服务中心沙圪堵敬老院及龙口敬老院维修及消防安全整改项目 |  |  | 第 2 页 共 4 页
序号 | 项目编码 | 项目名称 | 项目特征描述 |  | 计量 单位 | 工程量 |  | 金额（元）
[8 empty] | 综合单价 | 合价
6 | 011203003001 | 块料墙、柱面（墙面2） | 1.5厚釉面面砖(粘贴前浸水两小时以上),白水泥浆擦缝 2.4厚1:1水泥砂浆加水重20%建筑胶(或配套专用胶粘剂)粘接层 3.刷建筑胶素水泥浆一遍(用专用胶粘剂粘贴时无此道工序) 4.1.5厚高分子防水涂料 5.基层处理干净 |  | m2 | 199.05
7 | 011105003001 | 块料踢脚线（踢1，H=150） | 1.5~7厚面层,水泥浆擦缝或填缝剂填缝 2.4厚1:1水泥砂浆加水重20%建筑胶(或配套专用胶粘剂) 3.素水泥浆一道(用专用胶粘剂粘贴时无此道工序) 4.基层处理干净 |  | m2 | 1.26
8 | 011302001001 | 平面吊顶天棚（棚1） | 1.600X600铝合金方(矩)形板 2.配套金属龙骨 3.1.0厚聚合物水泥基复合防水涂料III型 4.基层处理干净 |  | m2 | 83.87
9 | 011404002001 | 天棚喷刷涂料（棚2） | 1.两遍无机涂料 2.2遍柔性耐水腻子分遍批刮,磨平 3.粉刷界面剂一遍 4.基层处理干净 |  | m2 | 12.86
本页小计
分部分项工程项目清单计价表
工程名称：装修工程-新做 |  |  |  | 标段：准格尔旗养老服务中心沙圪堵敬老院及龙口敬老院维修及消防安全整改项目 |  |  | 第 3 页 共 4 页
序号 | 项目编码 | 项目名称 | 项目特征描述 |  | 计量 单位 | 工程量 |  | 金额（元）
[8 empty] | 综合单价 | 合价
10 | 010802004001 | 钢质防火门 | 1.门类型：钢质甲级防火门 2.洞口尺寸：1.5m×2.4m 3.耐火极限：甲级，≥1.5h 4.含配套防火五金、闭门器、顺序器、门框灌浆、安装、密封、调试 5.含成品运输 |  | m2 | 3.6
11 | 010802004002 | 钢质防火门 | 1.门类型：钢质乙级防火门 2.洞口尺寸：0.9m×2.1m 3.耐火极限：乙级，≥1.0h 4.配套防火五金、闭门器、门框灌浆、安装密封调试 5.含成品运输 |  | m2 | 3.78
12 | 010801001002 | 木质门 | 1.实木复合门 2.门代码：M0721 3.含门框、门扇、门套、普通合页、门锁、五金配件、安装、发泡密封 4.含成品运输 |  | m2 | 1.51
13 | 010801001001 | 木质门 | 1.实木复合门 2.门代码：M0927 3.含门框、门扇、门套、普通合页、门锁、五金配件、安装、发泡密封 4.含成品运输 |  | m2 | 4.81
14 | 010801001003 | 木质门 | 1.实木复合门 2.门代码：M1527a 3.含门框、门扇、门套、普通合页、门锁、五金配件、安装、发泡密封 4.含成品运输 |  | m2 | 4.05
本页小计
分部分项工程项目清单计价表
工程名称：装修工程-新做 |  |  |  | 标段：准格尔旗养老服务中心沙圪堵敬老院及龙口敬老院维修及消防安全整改项目 |  |  | 第 4 页 共 4 页
序号 | 项目编码 | 项目名称 | 项目特征描述 |  | 计量 单位 | 工程量 |  | 金额（元）
[8 empty] | 综合单价 | 合价
15 | 010802003001 | 防盗门 | 1.门洞口尺寸:1800X3000 2.框、扇材质:金属防盗门 3.框、扇材质：金属防盗钢板，防盗锁具全套五金 4.门框固定、灌浆、密封、安装调试 |  | m2 | 5.4
本页小计
合 计

## 表E.3.1 措施项目清单计价表(含费率)
措施项目清单计价表
工程名称：装修工程-新做 |  |  | 标段：准格尔旗养老服务中心沙圪堵敬老院及龙口敬老院维修及消防安全整改项目 |  |  | 第 1 页 共 1 页
序号 | 项目编码 | 项目名称 |  | 工作内容 | 计算基础 |  | 费率(%) | 价格（元） | 备注
1 | 一 | 措施项目一 | [5 empty] | 1002.34 | 详见明细表E.3.2
1.1 | 011601007 | 文明施工费 | [5 empty] | 698.06 | 详见明细表E.3.2
1.1.1 | 011601007001 | 文明施工与环境保护费 |  |  | 分部分项人工费+技术措施项目人工费 |  | 2.2 | 393.77 | 详见明细表E.3.2
1.1.2 | 011601006001 | 临时设施费 |  |  | 分部分项人工费+技术措施项目人工费 |  | 1.7 | 304.29 | 详见明细表E.3.2
1.2 | 011601010001 | 雨季施工增加费 |  |  | 分部分项人工费+技术措施项目人工费 |  | 0.5 | 89.5 | 详见明细表E.3.2
1.3 | 011601014001 | 已完工程及设备保护费 |  |  | 分部分项人工费+技术措施项目人工费 |  | 0.8 | 143.19 | 详见明细表E.3.2
1.4 | 01B001 | 工程定位复测费 |  |  | 分部分项人工费+技术措施项目人工费 |  | 0.3 | 53.69 | 详见明细表E.3.2
1.5 | 011601013001 | 二次搬运费 |  |  | 分部分项人工费+技术措施项目人工费 |  | 0.1 | 17.9 | 详见明细表E.3.2
2 | 二 | 措施项目二 | [6 empty] | 详见明细表E.3.2
本页小计 | [7 empty] | 1002.34 | -
合 计 | [7 empty] | 1002.34 | -
注：措施项目清单费用构成详见本标准表 E.3.2，大型机械进出场及安拆费用组成见本标准表 E.3.4。

## 表E.4.1 其他项目清单计价表
其他项目清单计价表
工程名称：装修工程-新做 |  | 标段：准格尔旗养老服务中心沙圪堵敬老院及龙口敬老院维修及消防安全整改项目 |  |  |  | 第 1 页 共 1 页
序号 | 项目名称 |  | 暂估（暂定）金额（元） | 结算（确定）金额（元） | 调整金额± （元） |  | 备注
1 | 暂列金额 | [5 empty] | 详见本标准表 E.4.2
2 | 暂估价
2.1 | 专业工程暂估价 | [5 empty] | 详见本标准表 E.4.3
2.2 | 材料暂估价
3 | 计日工 | [5 empty] | 详见本标准表 E.4.4
4 | 总承包服务费 | [5 empty] | 详见本标准表 E.4.5
5 | 材料检验试验费
6 | 建筑工程能效测评费
7 | 工程变更及现场签证
8 | 提前竣工（赶工补偿）
9 | 无负荷联合试运转费
10 | 停窝工损失费
11 | 施工期间未完工程保护费
12 | 企业自有工人培训管理费
13 | 建筑工人实名制费 | [5 empty] | 1.建设项目招标工期为1年的暂按57900元计入工程造价； 2.建设项目招标工期为2年的暂按99400元计入工程造价； 3.建设项目招标工期为3年及以上的暂按140900元计入工程造价。
14 | 安全生产计提费 | [5 empty] | 房屋建筑工程计提比例为3%，市政公用工程计提比例为1.5%。
15 | 人工增加费
合 计 | [6 empty] | -

## 表E.2.3 材料暂估单价及调整表
材料暂估单价及调整表
工程名称：装修工程-新做 |  |  |  |  | 标段：准格尔旗养老服务中心沙圪堵敬老院及龙口敬老院维修及消防安全整改项目 | [5 empty] | 第 1 页 共 1 页
序号 | 材料名称 | 规格型号 | 计量单位 | 暂估 |  |  |  | 确认 |  |  |  | 调整金额（元） | 备注
|  |  |  | 数量 |  | 单价 （元） | 合价 （元） | 数量 | 单价 （元） | 合价 （元）
|  |  |  | A₁ |  | B₁ | C₁ | A₂ | B₂ | C₂ |  | D=C₂-C₁
本页小计 | [7 empty] | — | — |  |  |  | —
合 计 | [7 empty] | — | — |  |  |  | —
注：本表可由招标人填写“暂估单价”栏，并在备注栏说明拟用暂估价材料的清单项目，投标人应将上述材料暂估单价计入 工程量清单综合单价。

## 表E.4.2 暂列金额明细表
暂列金额明细表
工程名称：装修工程-新做 |  |  |  | 标段：准格尔旗养老服务中心沙圪堵敬老院及龙口敬老院维修及消防安全整改项目 |  |  | 第 1 页 共 1 页
序号 | 项目名称 | 计算基础 | 费率（%） |  | 暂定金额 （元） | 确定金额（元） |  | 调整金额± (元) | 备注
1 | 合同价格调整暂列金额
2 | 未确定工程暂列金额
3 | 未确定服务暂列金额
4 | 未确定其他暂列金额
本页小计 |  | - | -
合 计 |  | - | -
注：1 本表由招标人填写“暂定金额”总额，采用费率计价方式计算暂定金额的，应分别填写“计算基础”“费率”，并计算 填写“暂定金额”；采用总价计价方式计算暂定金额的，可直接填写“暂定金额”； 2 投标人应将上述暂定金额填写并计入投标总价； 3 结算时应按合同约定计算并填写“确定金额”。

## 表E.4.3 专业工程暂估价明细表
专业工程暂估价明细表
工程名称：装修工程-新做 |  |  |  | 标段：准格尔旗养老服务中心沙圪堵敬老院及龙口敬老院维修及消防安全整改项目 |  |  |  | 第 1 页 共 1 页
序号 | 专业工程名称 | 暂估金额（元） |  |  |  | 确认金额（元） |  |  |  | 调整金额±（元） | 备注
|  | 不含税价格 | 增值税 |  | 含税价格 | 不含税价格 | 增值税 |  | 含税价格
|  | A₁ | B₁ |  | C₁ | A₂ | B₂ |  | C₂ | D=C₂-C₁
本页小计 | [10 empty] | -
合计 | [10 empty] | -
注：本表“暂估金额”由招标人填写，投标人应将“暂估金额”填写并计入投标总价。结算时应按合同约定的价格填写 “确认金额”。

## 表E.4.4 计日工表
计日工表
工程名称：装修工程-新做 |  |  |  | 标段：准格尔旗养老服务中心沙圪堵敬老院及龙口敬老院维修及消防安全整改项目 |  |  |  | 第 1 页 共 1 页
编号 | 计日工名称 | 单位 | 暂定数量 |  | 实际数量 | 综合单价(元) | 合价（元） |  |  | 调整金额± (元)
[7 empty] | 暂定 |  | 实际
[7 empty] | A₁ |  | A₂ | B=A₂-A₁
一 | 人工
1
人工小计
二 | 材料
1
材料小计
三 | 施工机具
1
施工机具小计
总计
注：1 本表计日工名称、暂定数量应由招标人填写。编制最高投标限价时，单价应由招标人按有关计价规定确定；编制投标报 价时，单价应由投标人自主报价，并按暂定数量计算合价计入投标总价中。 2 工程结算时，应按发承包双方确认的实际数量计算合价。发承包双方确认的实际数量详见本标准表E.8.2。

## 表E.5.1 增值税计价表
增值税计价表
工程名称：装修工程-新做 |  |  | 标段：准格尔旗养老服务中心沙圪堵敬老院及龙口敬老院维修及消防安全整改项目 |  | 第 1 页 共 1 页
序号 | 项目名称 | 计算基础说明 |  | 计算基础 |  | 税率(%) | 金额(元)
1 | 增值税 | 分部分项工程费+措施项目工程费+其他项目费-其中：专业工程暂估价 |  |  |  | 9
合 计