## 表E.2.1 分部分项工程项目清单计价表
分部分项工程项目清单计价表
工程名称：土建工程 |  |  |  | 标段：突泉县杜尔基镇裕民村大棚建设工程 |  |  | 第 1 页 共 3 页
序号 | 项目编码 | 项目名称 | 项目特征描述 |  | 计量 单位 | 工程量 |  | 金额（元）
[8 empty] | 综合单价 | 合价
骨架
1 | 010602002001 | 梁架 | 1.名称：热镀锌椭圆管，拱杆 2.规格：30*75*2.5mm 3.单只长度18.5m 缩径、折弯、冲孔 |  | t | 18.339
2 | 010604001001 | 纵梁 | 1.名称：热镀锌圆管 纵拉杆 2.规格：φ25*1.5mm 3.长度6m 4.单头缩径 5.连接件：φ25椭圆连接卡 |  | t | 2.034
3 | 010603003001 | 山墙立柱及横梁（双棚头） | 1.名称：热镀锌方管 2.规格：50*50*2.0mm 3.长度6m 4.单头缩径 |  | t | 1.584
4 | 010606007001 | 钢爬梯 | 1.钢材品种、规格:钢爬梯及抗风支撑杆 2.规格：32*2.0mm镀锌 |  | t | 0.276
5 | 010604001002 | 端面围梁及橛子 | 1.名称：热镀锌方管 2.规格：50*3.5mm，25*2.0mm 3.长度6m 4.单头缩径 |  | t | 2.809
6 | 010606001001 | 钢支撑、钢拉条 | 1.部位:斜撑 2.名称:热镀锌圆管32*2.0mm |  | t | 1.132
棚面覆盖
7 | 01B001 | 卡槽卡簧 | 1.名称:卡槽卡簧 2.规格:0.7镀锌铝 |  | m | 1368
8 | 01B003 | 卡槽连接片 | 1.卡槽连接片 |  | 个 | 342
9 | 01B004 | 压膜带 | 1.名称:压膜带 2.规格:3公分加厚 |  | m | 5100
10 | 01B005 | 钢丝地锚 | 1.名称:钢丝地锚 2.规格:600高 |  | 根 | 510
本页小计
分部分项工程项目清单计价表
工程名称：土建工程 |  |  |  | 标段：突泉县杜尔基镇裕民村大棚建设工程 |  |  | 第 2 页 共 3 页
序号 | 项目编码 | 项目名称 | 项目特征描述 |  | 计量 单位 | 工程量 |  | 金额（元）
[8 empty] | 综合单价 | 合价
11 | 01B006 | 卷膜器 | 1.名称:卷膜器 2.规格:电动24 100W |  | 台 | 3
12 | 01B007 | 钻尾丝 | 1.钻尾丝 |  | 盒 | 45
13 | 01B008 | 固膜卡 | 1.固膜卡 |  | 个 | 1050
后墙及山墙棚膜
14 | 01B022 | 后墙双膜 | 1.名称:后墙双膜 2.规格:10丝po膜 |  | m2 | 1935
15 | 01B023 | 山墙膜 | 1.名称:山墙膜 2.规格:8丝po膜 |  | m2 | 819
16 | 01B025 | 后墙棉被 | 1.名称:后墙棉被 2.规格:六层防雨保温棉被 |  | m2 | 2232
17 | 01B026 | 山墙棉被 | 1.名称:山墙棉被 2.规格:六层防雨保温棉被 |  | m2 | 936
18 | 01B027 | 后墙毛毡 | 1.名称:后墙毛毡 2.规格:500g |  | m2 | 2160
19 | 01B028 | 山墙毛毡 | 1.名称:山墙毛毡 2.规格:500g |  | m2 | 936
保温及其他
20 | 01B002 | 抱箍 | 1.抱箍 2.30*75 |  | 套 | 510
21 | 01B009 | 防虫网 | 1.名称:防虫网 2.规格:1.5米宽40目 |  | m2 | 900
22 | 01B010 | 防虫网卡簧 | 1.名称:防虫网卡簧 2.规格:北京卡簧 3.长度:单根2m |  | 根 | 510
23 | 010607003001 | 卷膜杆及立杆 | 1.名称:卷膜杆及立杆 2.规格:25*1.5mm |  | t | 0.243
24 | 01B011 | 电源 | 1.名称:电源 2.规格:一拖一 |  | 台 | 3
25 | 01B012 | 智能防风机 | 1.名称:智能防风机 |  | 台 | 3
26 | 010607003002 | 传动杆 | 1.名称:传动杆 2.规格:32*2.0mm 3.长度:单根6m |  | t | 0.4
27 | 01B013 | 轴承座 | 1.名称:轴承座 2.规格:32 |  | 个 | 84
28 | 01B014 | 三角支架 | 1.名称:三角支架 |  | 个 | 84
29 | 01B015 | 铝合金四爪 | 1.名称:铝合金四爪 |  | 个 | 84
本页小计
分部分项工程项目清单计价表
工程名称：土建工程 |  |  |  | 标段：突泉县杜尔基镇裕民村大棚建设工程 |  |  | 第 3 页 共 3 页
序号 | 项目编码 | 项目名称 | 项目特征描述 |  | 计量 单位 | 工程量 |  | 金额（元）
[8 empty] | 综合单价 | 合价
30 | 01B016 | 铝合金小船 | 1.名称:铝合金小船 |  | 个 | 84
31 | 01B017 | 不锈钢滑轮 | 1.名称:不锈钢滑轮 |  | 个 | 252
32 | 01B018 | 防风绳 | 1.名称:防风绳 |  | m | 1800
33 | 01B019 | 荷兰网 | 1.名称:荷兰网 2.规格:1.5米宽 |  | m2 | 450
34 | 01B020 | 镀锌钢丝 | 1.名称:镀锌钢丝 2.规格:2.6 |  | m | 2700
35 | 01B021 | 棚膜 | 1.名称:棚膜 2.规格:10丝po膜 |  | m2 | 5031
36 | 01B024 | 棉被 | 1.名称:棉被 2.规格:六层防雨保温棉被 |  | m2 | 5442
37 | 01B029 | 淋膜沾 | 1.名称:淋膜沾 2.规格:3m*85m |  | m2 | 765
38 | 01B030 | 卷帘机 | 1.名称:卷帘机 2.规格:大五轴 |  | 套 | 3
39 | 010607003003 | 卷杆 | 1.名称:卷杆 2.规格:48*3.5mm 3.长度:单根6m |  | t | 2.005
40 | 010607003004 | 卷杆支杆 | 1.名称:卷杆支杆 2.规格:48*3.5mm 3.长度:单根1.2m |  | t | 0.608
41 | 01B031 | 镀锌圆管 | 1.名称:镀锌圆管 2.长度:单根6m |  | 根 | 6
42 | 01B032 | 卷被绳 | 1.名称:卷被绳 2.规格:8个粗 |  | m | 4620
43 | 01B033 | 镀锌扁钢 | 1.名称:镀锌扁钢 2.规格:30*2mm 3.长度:单根6m |  | 根 | 99
44 | 01B034 | 单U型丝 | 1.名称:单U型丝 |  | 套 | 48
缓冲间骨架及棚门
45 | 010607003005 | 钢檩条 | 1.名称:缓冲间骨架 2.规格:50*50*2mm |  | t | 2.851
46 | 01B035 | 棚门 | 1.名称:棚门 2.规格:2000*2000 |  | 套 | 3
打井
47 | 01B036 | 打井 | 1.名称:打井 |  | m | 100
本页小计
合 计

## 表E.2.3 材料暂估单价及调整表
材料暂估单价及调整表
工程名称：土建工程 |  |  |  |  | 标段：突泉县杜尔基镇裕民村大棚建设工程 | [5 empty] | 第 1 页 共 1 页
序号 | 材料名称 | 规格型号 | 计量单位 | 数量 |  |  |  | 确认 |  |  |  | 调整金额（元） | 备注
|  |  |  | 数量 |  | 单价 （元） | 合价 （元） | 数量 | 单价 （元） | 合价 （元）
|  |  |  | A₁ |  | B₁ | C₁ | A₂ | B₂ | C₂ |  | D=C₂-C₁
本页小计 | [7 empty] | — | — |  |  |  | —
合 计 | [7 empty] | — | — |  |  |  | —
注：本表可由招标人填写“暂估单价”栏，并在备注栏说明拟用暂估价材料的清单项目，投标人应将上述材料暂估单价计入 工程量清单综合单价。

## 表E.3.1 措施项目清单计价表
措施项目清单计价表
工程名称：土建工程 |  |  | 标段：突泉县杜尔基镇裕民村大棚建设工程 |  | 第 1 页 共 1 页
序号 | 项目编码 | 项目名称 |  | 工作内容 |  | 价格（元） | 备注
1 | 一 | 措施项目一
1.1 | 011601007 | 文明施工费
1.2 | 011601007001 | 文明施工与环境保护费
1.3 | 011601006001 | 临时设施费
1.4 | 011601010001 | 雨季施工增加费
1.5 | 011601014001 | 已完工程及设备保护费
1.6 | 01B001 | 工程定位复测费
1.7 | 011601013001 | 二次搬运费
1.8 | 011601012001 | 特殊地区施工增加费
1.9 | 011601011001 | 夜间施工增加费
1.10 | 011601011002 | 白天在地下室施工增加费
1.11 | 011601010002 | 冬季施工增加费
2 | 二 | 措施项目二
本页小计 | [6 empty] | -
合 计 | [6 empty] | -
注：措施项目清单费用构成详见本标准表 E.3.2，大型机械进出场及安拆费用组成见本标准表 E.3.4。

## 表E.4.1 其他项目清单计价表
其他项目清单计价表
工程名称：土建工程 |  | 标段：突泉县杜尔基镇裕民村大棚建设工程 |  |  |  | 第 1 页 共 1 页
序号 | 项目名称 |  | 暂估（暂定）金额（元） | 结算（确定）金额（元） | 调整金额± （元） |  | 备注
1 | 暂列金额 | [5 empty] | 详见本标准表 E.4.2
2 | 暂估价
2.1 | 专业工程暂估价 | [5 empty] | 详见本标准表 E.4.3
2.2 | 材料暂估价
3 | 计日工 | [5 empty] | 详见本标准表 E.4.4
4 | 总承包服务费 | [5 empty] | 详见本标准表 E.4.5
5 | 材料检验试验费
6 | 建筑工程能效测评费
7 | 工程变更及现场签证
8 | 提前竣工（赶工补偿）
9 | 无负荷联合试运转费
10 | 停窝工损失费
11 | 施工期间未完工程保护费
12 | 企业自有工人培训管理费
13 | 建筑工人实名制费 | [5 empty] | 1.建设项目招标工期为1年的暂按57900元计入工程造价； 2.建设项目招标工期为2年的暂按99400元计入工程造价； 3.建设项目招标工期为3年及以上的暂按140900元计入工程造价。
14 | 安全生产计提费 | [5 empty] | 房屋建筑工程计提比例为3%，市政公用工程计提比例为1.5%。
15 | 人工增加费
合 计 | [6 empty] | -

## 表E.4.2 暂列金额明细表
暂列金额明细表
工程名称：土建工程 |  |  |  | 标段：突泉县杜尔基镇裕民村大棚建设工程 |  |  | 第 1 页 共 1 页
序号 | 项目名称 | 计算基础 | 费率（%） |  | 暂定金额 （元） | 确定金额（元） |  | 调整金额± (元) | 备注
1 | 合同价格调整暂列金额
2 | 未确定工程暂列金额
3 | 未确定服务暂列金额
4 | 未确定其他暂列金额
本页小计 |  | - | -
合 计 |  | - | -
注：1 本表由招标人填写“暂定金额”总额，采用费率计价方式计算暂定金额的，应分别填写“计算基础”“费率”，并计算 填写“暂定金额”；采用总价计价方式计算暂定金额的，可直接填写“暂定金额”； 2 投标人应将上述暂定金额填写并计入投标总价； 3 结算时应按合同约定计算并填写“确定金额”。

## 表E.4.3 专业工程暂估价明细表
专业工程暂估价明细表
工程名称：土建工程 |  |  |  | 标段：突泉县杜尔基镇裕民村大棚建设工程 |  |  |  | 第 1 页 共 1 页
序号 | 专业工程名称 | 暂估金额（元） |  |  |  | 确认金额（元） |  |  |  | 调整金额±（元） | 备注
|  | 不含税价格 | 增值税 |  | 含税价格 | 不含税价格 | 增值税 |  | 含税价格
|  | A₁ | B₁ |  | C₁ | A₂ | B₂ |  | C₂ | D=C₂-C₁
本页小计 | [10 empty] | -
合计 | [10 empty] | -
注：本表“暂估金额”由招标人填写，投标人应将“暂估金额”填写并计入投标总价。结算时应按合同约定的价格填写 “确认金额”。

## 表E.4.4 计日工表
计日工表
工程名称：土建工程 |  |  |  | 标段：突泉县杜尔基镇裕民村大棚建设工程 |  |  |  | 第 1 页 共 1 页
编号 | 计日工名称 | 单位 | 暂定数量 |  | 实际数量 | 综合单价(元) | 合价（元） |  |  | 调整金额± (元)
[7 empty] | 暂定 |  | 实际
[7 empty] | A₁ |  | A₂ | B=A₂-A₁
一 | 人工
1
人工小计
二 | 材料
1
材料小计
三 | 施工机具
1
施工机具小计
总计
注：1 本表计日工名称、暂定数量应由招标人填写。编制最高投标限价时，单价应由招标人按有关计价规定确定；编制投标报 价时，单价应由投标人自主报价，并按暂定数量计算合价计入投标总价中。 2 工程结算时，应按发承包双方确认的实际数量计算合价。发承包双方确认的实际数量详见本标准表E.8.2。

## 表E.4.5 总承包服务费计价表
总承包服务费计价表
工程名称：土建工程 |  |  |  | 标段：突泉县杜尔基镇裕民村大棚建设工程 |  |  |  |  | 第 1 页 共 1 页
序号 | 项目名称 | 计算基础 | 费率(%) |  | 金额 | 确认 计算基础 | 结算金额 （元） | 调整金额± （元） |  | 备注
|  | A₁ | B |  | C₁ | A₂ | C₂ | D=C₂-C₁
1 | 发包人提供材料 | [8 empty] | 详见本标准表G.1.1
2 | 专业分包工程 | [8 empty] | 详见本标准表E.4.3
3 | 直接发包的专业工程 | [8 empty] | 详见本标准表E.4.6
本页小计
合 计 |  | — | — |  |  | — |  |  |  | -
注：1 本表项目名称、服务内容应由招标人填写； 2 编制最高投标限价及投标报价时，采用费率计价方式计算总承包服务费的，应分别填写“计算基础 A₁” “费率B”， 并计算填写“金额C₁”，C₁=A₁×B; 采用总价计价方式计算总承包服务费的，可直接填写“金额C₁”； 3 编制结算时，采用费率计价方式计算总承包服务费的，应填写“确认计算基础A₂”， 并计算填写“结算金额C₂”， C₂=A₂×B；采用总价计价方式计算总承包服务费的，可直接填写“结算金额C₂”。

## 表E.4.6 直接发包的专业工程明细表
直接发包的专业工程明细表
工程名称：土建工程 |  | 标段：突泉县杜尔基镇裕民村大棚建设工程 | 第 1 页 共 1 页
序号 | 直接发包的专业工程名称 |  |  | 备注
1 | 直接发包的专业工程
注：本表应由招标人填写，用于计算直接发包的专业工程总承包服务费。

## 表E.5.1 增值税计价表
增值税计价表
工程名称：土建工程 |  |  | 标段：突泉县杜尔基镇裕民村大棚建设工程 |  | 第 1 页 共 1 页
序号 | 项目名称 | 计算基础说明 |  | 计算基础 |  | 税率(%) | 金额(元)
1 | 增值税 | 分部分项工程费+措施项目工程费+其他项目费-其中：专业工程暂估价 |  |  |  | 9
合 计