## 表B.1.1 招标工程量清单封面
|  | 高日罕镇翁根嘎查肉牛产业发展项目 |  | 工程
招标工程量清单
| 招 标 人： |  | (盖章)
年 月 日

## 表C.1.1 招标工程量清单扉页
工程名称： |  | 高日罕镇翁根嘎查肉牛产业发展项目
招标工程量清单
| 编 制 人： |  | (造价专业人员签字及盖章)
| 审 核 人： |  | (签字及盖章)
| 编 制 单 位： |  | (盖章)
| 法定代表人或其授权人： |  | (签字或盖章)
| 招 标 人： |  | (盖章)
| 法定代表人或其授权人： |  | (签字或盖章)
编 制 时 间：

## 表D.1.1 工程量清单编制说明
工程量清单编制说明
工程名称：高日罕镇翁根嘎查肉牛产业发展项目
编制说明 一、工程概况 1.工程名称：高日罕镇翁根嘎查肉牛产业发展项目 2.建设地点：西乌珠穆沁旗高日罕镇翁根嘎查 3.工程内容：新建暖棚900㎡，主要施工内容为土建与钢结构工程。 二、编制依据 1.依据设计图纸、《工程量清单项目计价规范》（2024-内蒙古）；《内蒙古房屋建筑与装饰工程预算定额》（2017）；《内蒙古通用安装工程预算定额》（2017）及相关政策性调整文件。2.材料价格调整依据西乌珠穆沁旗2026年第一期材料信息价及市场价格询价。 3.采用现行的标准图集、规范、工艺标准、材料做法。 三、说明 图纸中未注明1.5米高外墙构造柱做法，暂按240mm×240mm（带马牙槎）布置于外墙墙体交界处，与外墙同高，混凝土强度等级C25；全部纵筋4C12/C8@150（2*2）。

## 表E.1.1 工程项目清单汇总表
工程项目清单汇总表
工程名称：高日罕镇翁根嘎查肉牛产业发展项目 |  | 第 1 页 共 1 页
序号 | 项目内容 |  | 金额（元）
1 | 分部分项工程项目
1.1 | 高日罕镇翁根嘎查肉牛产业发展项目
1.1.1 | 暖棚900㎡——土方工程
1.1.2 | 暖棚900㎡——建筑与装饰工程
2 | 措施项目
2.1 | 其中：安全生产措施项目
3 | 其他项目
3.1 | 其中：暂列金额
3.2 | 其中：专业工程暂估价
3.3 | 其中：计日工
3.4 | 其中：总承包服务费
3.5 | 其中：材料检验试验费
3.6 | 其中：建筑工程能效测评费
3.7 | 其中：工程变更及现场签证
3.8 | 其中：提前竣工(赶工补偿)
3.9 | 其中：无负荷联合试运转费
3.10 | 其中：停窝工损失费
3.11 | 其中：施工期间未完工程保护费
3.12 | 其中：企业自有工人培训管理费
3.13 | 其中：建筑工人实名制费
3.14 | 其中：安全生产计提费
3.15 | 其中：人工增加费
4 | 增值税
合计
注：1 专业工程暂估价为已含税价格，在计算增值税计算基础时不应包含发包人提供的材料费和专业工程暂估价金额；
2 本表宜用于按合同标的为工程量清单编制对象的工程汇总计算，以单项工程、单位工程等为工程量清单编制对象的工
程可按本表汇总计算。

## 表E.2.1 分部分项工程项目清单计价表【暖棚900㎡——
分部分项工程项目清单计价表
工程名称：暖棚900㎡——土方工程 |  |  |  | 标段：高日罕镇翁根嘎查肉牛产业发展项目 |  |  | 第 1 页 共 1 页
序号 | 项目编码 | 项目名称 | 项目特征描述 |  | 计量 单位 | 工程量 |  | 金额（元）
[8 empty] | 综合单价 | 合价
土方工程
1 | 010103001001 | 平整场地 | 1.机械平整场地 |  | m2 | 900
2 | 010102002001 | 挖沟槽土方 | 1.土壤类别：机械挖沟槽一、二类土 |  | m3 | 151.63
3 | 010102001001 | 挖基坑土方 | 1.土壤类别:机械挖基坑一、二类土 |  | m3 | 370.44
4 | 010102007001 | 回填方 | 1.密实度要求:夯填 压实系数不小于0.97 2.填方材料品种:素土 3.其他:严格按照相关规范及图纸要求施工 |  | m3 | 324.51
5 | 010103002001 | 余方弃置 | 1.装载机装车，自卸汽车运土 2.运距 ：投标人自行考虑，结算时不做调整 |  | m3 | 197.56
措施项目
6 | 011601003002 | 其他大型机械进出场及安拆 |  |  | 项 | 1
本页小计
合 计

## 表E.2.3 材料暂估单价及调整表【暖棚900㎡——土方工
材料暂估单价及调整表
工程名称：暖棚900㎡——土方工程 |  |  |  |  | 标段：高日罕镇翁根嘎查肉牛产业发展项目 | [5 empty] | 第 1 页 共 1 页
序号 | 材料名称 | 规格型号 | 计量单位 | 暂估 |  |  |  | 确认 |  |  |  | 调整金额（元） | 备注
|  |  |  | 数量 |  | 单价 （元） | 合价 （元） | 数量 | 单价 （元） | 合价 （元）
|  |  |  | A₁ |  | B₁ | C₁ | A₂ | B₂ | C₂ |  | D=C₂-C₁
本页小计 | [7 empty] | — | — |  |  |  | —
合 计 | [7 empty] | — | — |  |  |  | —
注：本表可由招标人填写“暂估单价”栏，并在备注栏说明拟用暂估价材料的清单项目，投标人应将上述材料暂估单价计入 工程量清单综合单价。

## 表E.3.1 措施项目清单计价表【暖棚900㎡——土方工程】
措施项目清单计价表
工程名称：暖棚900㎡——土方工程 |  |  | 标段：高日罕镇翁根嘎查肉牛产业发展项目 |  | 第 1 页 共 1 页
序号 | 项目编码 | 项目名称 |  | 工作内容 |  | 价格（元） | 备注
1 | 一 | 措施项目一
1.1 | 011601007 | 文明施工费
1.2 | 011601007001 | 文明施工与环境保护费
1.3 | 011601006001 | 临时设施费
1.4 | 011601010001 | 雨季施工增加费
1.5 | 011601014001 | 已完工程及设备保护费
1.6 | 01B001 | 工程定位复测费
1.7 | 011601013001 | 二次搬运费
1.8 | 011601012001 | 特殊地区施工增加费
本页小计 | [6 empty] | -
合 计 | [6 empty] | -
注：措施项目清单费用构成详见本标准表 E.3.2，大型机械进出场及安拆费用组成见本标准表 E.3.4。

## 表E.4.1 其他项目清单计价表【暖棚900㎡——土方工程】
其他项目清单计价表
工程名称：暖棚900㎡——土方工程 |  | 标段：高日罕镇翁根嘎查肉牛产业发展项目 |  |  |  | 第 1 页 共 1 页
序号 | 项目名称 |  | 暂估（暂定）金额（元） | 结算（确定）金额（元） | 调整金额± （元） |  | 备注
1 | 暂列金额 | [5 empty] | 详见本标准表 E.4.2
2 | 暂估价
2.1 | 专业工程暂估价 | [5 empty] | 详见本标准表 E.4.3
2.2 | 材料暂估价
3 | 计日工 | [5 empty] | 详见本标准表 E.4.4
4 | 总承包服务费 | [5 empty] | 详见本标准表 E.4.5
5 | 材料检验试验费
6 | 建筑工程能效测评费
7 | 工程变更及现场签证
8 | 提前竣工（赶工补偿）
9 | 无负荷联合试运转费
10 | 停窝工损失费
11 | 施工期间未完工程保护费
12 | 企业自有工人培训管理费
13 | 建筑工人实名制费 | [5 empty] | 1.建设项目招标工期为1年的暂按57900元计入工程造价； 2.建设项目招标工期为2年的暂按99400元计入工程造价； 3.建设项目招标工期为3年及以上的暂按140900元计入工程造价。
14 | 安全生产计提费 | [5 empty] | 按《内蒙古自治区建设工程安全生产费用计取管理办法》(内建标[2025]98号)执行，房屋建筑工程按3%计取，为不可竞争费，投标人应按规定费率自行计算填报。
15 | 人工增加费
合 计 | [6 empty] | -

## 表E.4.2 暂列金额明细表【暖棚900㎡——土方工程】
暂列金额明细表
工程名称：暖棚900㎡——土方工程 |  |  |  | 标段：高日罕镇翁根嘎查肉牛产业发展项目 |  |  | 第 1 页 共 1 页
序号 | 项目名称 | 计算基础 | 费率（%） |  | 暂定金额 （元） | 确定金额（元） |  | 调整金额± (元) | 备注
1 | 合同价格调整暂列金额
2 | 未确定工程暂列金额
3 | 未确定服务暂列金额
4 | 未确定其他暂列金额
本页小计 |  | - | -
合 计 |  | - | -
注：1 本表由招标人填写“暂定金额”总额，采用费率计价方式计算暂定金额的，应分别填写“计算基础”“费率”，并计算 填写“暂定金额”；采用总价计价方式计算暂定金额的，可直接填写“暂定金额”； 2 投标人应将上述暂定金额填写并计入投标总价； 3 结算时应按合同约定计算并填写“确定金额”。

## 表E.4.3 专业工程暂估价明细表【暖棚900㎡——土方工
专业工程暂估价明细表
工程名称：暖棚900㎡——土方工程 |  |  |  | 标段：高日罕镇翁根嘎查肉牛产业发展项目 |  |  |  | 第 1 页 共 1 页
序号 | 专业工程名称 | 暂估金额（元） |  |  |  | 确认金额（元） |  |  |  | 调整金额±（元） | 备注
|  | 不含税价格 | 增值税 |  | 含税价格 | 不含税价格 | 增值税 |  | 含税价格
|  | A₁ | B₁ |  | C₁ | A₂ | B₂ |  | C₂ | D=C₂-C₁
本页小计 | [10 empty] | -
合计 | [10 empty] | -
注：本表“暂估金额”由招标人填写，投标人应将“暂估金额”填写并计入投标总价。结算时应按合同约定的价格填写 “确认金额”。

## 表E.5.1 增值税计价表【暖棚900㎡——土方工程】
增值税计价表
工程名称：暖棚900㎡——土方工程 |  |  | 标段：高日罕镇翁根嘎查肉牛产业发展项目 |  | 第 1 页 共 1 页
序号 | 项目名称 | 计算基础说明 |  | 计算基础 |  | 税率(%) | 金额(元)
1 | 增值税 | 分部分项工程费+措施项目工程费+其他项目费-其中：专业工程暂估价 |  |  |  | 9
合 计

## 表E.2.1 分部分项工程项目清单计价表【暖棚900㎡——_1
分部分项工程项目清单计价表
工程名称：暖棚900㎡——建筑与装饰工程 |  |  |  | 标段：高日罕镇翁根嘎查肉牛产业发展项目 |  |  | 第 1 页 共 6 页
序号 | 项目编码 | 项目名称 | 项目特征描述 |  | 计量 单位 | 工程量 |  | 金额（元）
[8 empty] | 综合单价 | 合价
基础工程
1 | 010501001001 | 基础垫层 | 1.名称：混凝土垫层 2.混凝土强度等级：C15 3.混凝土种类：现浇商品混凝土（含运输、泵送、振捣、养护等一切工序） |  | m3 | 10.8
2 | 010501001002 | 粗砂垫层 | 1.名称：地梁下防冻胀粗砂 2.宽度：500mm 3.厚度：500mm |  | m3 | 51.61
3 | 010502001001 | 独立基础 | 1.名称：独立基础混凝土 2.混凝土强度等级：C30 3.混凝土种类：现浇商品混凝土（含运输、泵送、振捣、养护等一切工序） |  | m3 | 28.39
4 | 010502005001 | 基础联系梁 | 1.名称：地梁混凝土 2.混凝土强度等级：C30 3.混凝土种类：现浇商品混凝土（含运输、泵送、振捣、养护等一切工序） |  | m3 | 24.66
5 | 010502006001 | 钢筋混凝土柱 | 1.名称：基础柱混凝土 2.混凝土强度等级：C30 3.混凝土种类：现浇商品混凝土（含运输、泵送、振捣、养护等一切工序） |  | m3 | 16.95
混凝土钢筋工程
6 | 010502021001 | 构造柱 | 1.名称：墙体构造柱（1.5米以下） 2.规格：240×240 3.混凝土强度等级：C25 |  | m3 | 3.59
本页小计
分部分项工程项目清单计价表
工程名称：暖棚900㎡——建筑与装饰工程 |  |  |  | 标段：高日罕镇翁根嘎查肉牛产业发展项目 |  |  | 第 2 页 共 6 页
序号 | 项目编码 | 项目名称 | 项目特征描述 |  | 计量 单位 | 工程量 |  | 金额（元）
[8 empty] | 综合单价 | 合价
7 | 010502022001 | 圈梁 | 1.名称：混凝土压顶（1.5米处） 2.厚度：100mm 3.混凝土强度等级：C25 |  | m3 | 3.18
8 | 010506002001 | 现浇混凝土柱钢筋 | 1.箍筋：钢筋HRB400 直径8mm |  | t | 0.122
9 | 010506002003 | 现浇混凝土柱钢筋 | 1.钢筋HRB400 直径10mm |  | t | 2.334
10 | 010506002002 | 现浇混凝土柱钢筋 | 1.钢筋HRB400 直径12mm |  | t | 0.297
11 | 010506001001 | 现浇混凝土基础及联系梁钢筋 | 1.箍筋：钢筋HPB300 直径8mm |  | t | 0.081
12 | 010506001002 | 现浇混凝土基础及联系梁钢筋 | 1.箍筋：钢筋HRB400 直径8mm |  | t | 0.984
13 | 010506001003 | 现浇混凝土基础及联系梁钢筋 | 1.钢筋HRB400 直径12mm |  | t | 2.104
14 | 010506001004 | 现浇混凝土基础及联系梁钢筋 | 1.钢筋HRB400 直径16mm |  | t | 1.646
15 | 010506001005 | 现浇混凝土基础及联系梁钢筋 | 1.钢筋HRB400 直径20mm |  | t | 2.402
金属结构工程
16 | 010602001001 | 钢屋架 | 1.钢屋架制作、安装 2.规格：Q355B镀锌型钢 3.屋架跨度： 17m 4.安装高度： 3.6m 5.其他：严格按照相关规范及图纸要求施工 |  | t | 21.419
17 | 010603003001 | 钢管柱 | 1.钢柱制作、安装 2.规格：方钢管150X4.0/4.5 3.其他：严格按照相关规范及图纸要求施工 |  | t | 6.445
18 | 010607003001 | 钢檩条 | 1.钢檩条制作、安装 2.规格：Q355B镀锌型钢 3.其他：严格按照相关规范及图纸要求施工 |  | t | 30.981
本页小计
分部分项工程项目清单计价表
工程名称：暖棚900㎡——建筑与装饰工程 |  |  |  | 标段：高日罕镇翁根嘎查肉牛产业发展项目 |  |  | 第 3 页 共 6 页
序号 | 项目编码 | 项目名称 | 项目特征描述 |  | 计量 单位 | 工程量 |  | 金额（元）
[8 empty] | 综合单价 | 合价
19 | 010607002001 | 钢支撑、钢拉条 | 1.钢管支撑、拉条 2.规格：Q235B 3.其他:严格按照相关规范及图纸要求施工 |  | t | 7.162
20 | 010607002002 | 钢支撑、钢拉条 | 1.钢管支撑、拉条 2.规格：Q235B/圆钢直径12mm 3.其他:严格按照相关规范及图纸要求施工 |  | t | 0.487
21 | 010605002001 | 钢板墙板 | 1.名称： 彩钢压型钢板墙 2.位置：1.5米以上 3.材质：挤塑聚苯保温成品彩钢压型钢板 4.厚度：80mm厚 5.容重:30kg/m2 6.其他：严格按照相关规范及图纸要求施工 |  | m2 | 325.08
22 | 010605003001 | 钢屋面板 | 1.名称： 彩钢压型屋面板 2.材质：挤塑聚苯保温成品彩钢压型钢板 3.厚度：80mm厚 4.容重:30kg/m2 5.其他：严格按照相关规范及图纸要求施工 |  | m2 | 962.92
23 | 011402003001 | 金属面油漆 | 1.金属面油漆 2.环氧富锌防锈漆一遍 3.环氧云铁 中间漆 一遍 4.环氧 面漆一遍 |  | m2 | 1895.08
24 | 011404005002 | 金属面喷刷防火涂料 | 1.名称：钢檩条 2.遍数：防火涂料1遍 3.厚度:2mm 4.耐火时间：1h |  | m2 | 882.96
本页小计
分部分项工程项目清单计价表
工程名称：暖棚900㎡——建筑与装饰工程 |  |  |  | 标段：高日罕镇翁根嘎查肉牛产业发展项目 |  |  | 第 4 页 共 6 页
序号 | 项目编码 | 项目名称 | 项目特征描述 |  | 计量 单位 | 工程量 |  | 金额（元）
[8 empty] | 综合单价 | 合价
25 | 011404005001 | 金属面喷刷防火涂料 | 1.名称：钢屋架 2.遍数：防火涂料1遍 3.厚度：26mm 4.耐火时间：1.5h |  | m2 | 610.44
26 | 011404005003 | 金属面喷刷防火涂料 | 1.名称：钢柱、柱间支撑 2.遍数：防火涂料1遍 3.厚度：37mm 4.耐火时间：2.5h |  | m2 | 401.68
27 | 010506024001 | 螺栓 | 1.螺栓种类:M24地脚螺栓 |  | 套 | 48
28 | 010501001003 | 柱脚包裹混凝土C40 | 1.名称：柱脚包裹混凝土C40 2.厚度：50mm 3.数量：48个 |  | m3 | 0.86
29 | 010501001004 | 柱脚混凝土保护层C25 | 1.名称：柱脚混凝土保护层C25 2.厚度：250mm 3.数量：48个 |  | m3 | 3
墙体砌筑工程
30 | 010402001001 | 砌块墙 | 1.名称：烧结多孔砖墙体 2.厚度：240 3.高度：1.5米以下 4.砂浆：水泥砂浆M7.5 |  | m3 | 40.3
31 | 011201001001 | 墙、柱面一般抹灰 | 1.墙面一般抹灰 2.外墙面1.5米以下 |  | m2 | 214.66
32 | 011201001002 | 墙、柱面一般抹灰 | 1.墙面一般抹灰 2.内墙面1.5米以下 |  | m2 | 211.92
33 | 010401002001 | 实心砖墙 | 1.名称：红砖墙体（喂料槽挡墙） 2.厚度：120 3.砂浆：水泥砂浆M7.5 |  | m3 | 9.97
34 | 011201001003 | 墙、柱面一般抹灰 | 1.喂料槽挡墙抹灰 |  | m2 | 135.15
门窗工程
35 | 010807001001 | 金属(塑钢)窗 | 1.单框双坡塑钢内平开窗65系列 2.窗代号：C2418/9樘；C4618/9樘 |  | m2 | 109.08
本页小计
分部分项工程项目清单计价表
工程名称：暖棚900㎡——建筑与装饰工程 |  |  |  | 标段：高日罕镇翁根嘎查肉牛产业发展项目 |  |  | 第 5 页 共 6 页
序号 | 项目编码 | 项目名称 | 项目特征描述 |  | 计量 单位 | 工程量 |  | 金额（元）
[8 empty] | 综合单价 | 合价
36 | 010804007001 | 特种门 | 1.钢制保温推拉门 2.门代号：M2025/4樘；M3033/2樘；M3533/4樘 |  | m2 | 86
地面工程
37 | 011101002001 | 混凝土坡道 | 1.混凝土坡道 2.做法： （1）素土夯实,向外坡1:8 （2）300厚山皮石灌浆 （3）150厚C25混凝土,随捣随抹成麻面 |  | m2 | 42
38 | 011101002002 | 混凝土散水 | 1.混凝土散水 2.做法： （1）素土夯实,向外坡4% （2）150厚中粗砂防冻胀层 （3）60厚C25混凝土，上撒1:1水泥砂子压实赶光 |  | m2 | 68.64
39 | 011101002003 | 饲喂通道 | 1.饲喂通道混凝土地面 2.做法： （1）素土夯实 （2）200mm厚山皮石 （3）100厚C25混凝土随打随抹面 |  | m2 | 210.73
40 | 011102003001 | 块料楼地面 | 1.卧床区地面（竖铺） 2.做法： （1）素土夯实 （2）烧结黏士砖竖铺 3.竖铺说明：国标红砖规格240×115×53，以115mm为铺贴面、240mm边长顺向排布（每平方米112块）。 |  | m2 | 645.13
卧床区金属栏杆
本页小计
分部分项工程项目清单计价表
工程名称：暖棚900㎡——建筑与装饰工程 |  |  |  | 标段：高日罕镇翁根嘎查肉牛产业发展项目 |  |  | 第 6 页 共 6 页
序号 | 项目编码 | 项目名称 | 项目特征描述 |  | 计量 单位 | 工程量 |  | 金额（元）
[8 empty] | 综合单价 | 合价
41 | 010609002001 | 金属栅栏 | 1.名称：金属栅栏 2.位置：安装于卧床区饲料槽挡墙处 3.材质：50mm钢管壁厚3.5mm(立管、横管) 4.说明：按图纸厂家定制或现场制作安装，投标人自行考虑，结算时不做调整 |  | m | 96
措施项目
42 | 011701001002 | 综合脚手架 |  |  | m2 | 900
43 | 010505001003 | 垫层模板 |  |  | m2 | 28.8
44 | 010505002002 | 基础模板 |  |  | m2 | 87.36
45 | 010505003002 | 基础联系梁模板 |  |  | m2 | 181.11
46 | 010505004002 | 柱面模板 |  |  | m2 | 122.45
47 | 010505011002 | 构造柱模板 |  |  | m2 | 36.29
48 | 010505012002 | 圈梁模板 |  |  | m2 | 20.67
49 | 010505018002 | 散水模板 |  |  | m2 | 11.44
50 | 010505001004 | 垫层模板 |  |  | m2 | 33.6
本页小计
合 计

## 表E.2.3 材料暂估单价及调整表【暖棚900㎡——建筑与
材料暂估单价及调整表
工程名称：暖棚900㎡——建筑与装饰工程 |  |  |  |  | 标段：高日罕镇翁根嘎查肉牛产业发展项目 | [5 empty] | 第 1 页 共 1 页
序号 | 材料名称 | 规格型号 | 计量单位 | 暂估 |  |  |  | 确认 |  |  |  | 调整金额（元） | 备注
|  |  |  | 数量 |  | 单价 （元） | 合价 （元） | 数量 | 单价 （元） | 合价 （元）
|  |  |  | A₁ |  | B₁ | C₁ | A₂ | B₂ | C₂ |  | D=C₂-C₁
本页小计 | [7 empty] | — | — |  |  |  | —
合 计 | [7 empty] | — | — |  |  |  | —
注：本表可由招标人填写“暂估单价”栏，并在备注栏说明拟用暂估价材料的清单项目，投标人应将上述材料暂估单价计入 工程量清单综合单价。

## 表E.3.1 措施项目清单计价表【暖棚900㎡——建筑与装
措施项目清单计价表
工程名称：暖棚900㎡——建筑与装饰工程 |  |  | 标段：高日罕镇翁根嘎查肉牛产业发展项目 |  | 第 1 页 共 1 页
序号 | 项目编码 | 项目名称 |  | 工作内容 |  | 价格（元） | 备注
1 | 一 | 措施项目一
1.1 | 011601007 | 文明施工费
1.2 | 011601007001 | 文明施工与环境保护费
1.3 | 011601006001 | 临时设施费
1.4 | 011601010001 | 雨季施工增加费
1.5 | 011601014001 | 已完工程及设备保护费
1.6 | 01B001 | 工程定位复测费
1.7 | 011601013001 | 二次搬运费
1.8 | 011601012001 | 特殊地区施工增加费
本页小计 | [6 empty] | -
合 计 | [6 empty] | -
注：措施项目清单费用构成详见本标准表 E.3.2，大型机械进出场及安拆费用组成见本标准表 E.3.4。

## 表E.4.1 其他项目清单计价表【暖棚900㎡——建筑与装
其他项目清单计价表
工程名称：暖棚900㎡——建筑与装饰工程 |  | 标段：高日罕镇翁根嘎查肉牛产业发展项目 |  |  |  | 第 1 页 共 1 页
序号 | 项目名称 |  | 暂估（暂定）金额（元） | 结算（确定）金额（元） | 调整金额± （元） |  | 备注
1 | 暂列金额 | [5 empty] | 详见本标准表 E.4.2
2 | 暂估价
2.1 | 专业工程暂估价 | [5 empty] | 详见本标准表 E.4.3
2.2 | 材料暂估价
3 | 计日工 | [5 empty] | 详见本标准表 E.4.4
4 | 总承包服务费 | [5 empty] | 详见本标准表 E.4.5
5 | 材料检验试验费
6 | 建筑工程能效测评费
7 | 工程变更及现场签证
8 | 提前竣工（赶工补偿）
9 | 无负荷联合试运转费
10 | 停窝工损失费
11 | 施工期间未完工程保护费
12 | 企业自有工人培训管理费
13 | 建筑工人实名制费 | [5 empty] | 1.建设项目招标工期为1年的暂按57900元计入工程造价； 2.建设项目招标工期为2年的暂按99400元计入工程造价； 3.建设项目招标工期为3年及以上的暂按140900元计入工程造价。
14 | 安全生产计提费 | [5 empty] | 按《内蒙古自治区建设工程安全生产费用计取管理办法》(内建标[2025]98号)执行，房屋建筑工程按3%计取，为不可竞争费，投标人应按规定费率自行计算填报。
15 | 人工增加费
合 计 | [6 empty] | -

## 表E.4.2 暂列金额明细表【暖棚900㎡——建筑与装饰工
暂列金额明细表
工程名称：暖棚900㎡——建筑与装饰工程 |  |  |  | 标段：高日罕镇翁根嘎查肉牛产业发展项目 |  |  | 第 1 页 共 1 页
序号 | 项目名称 | 计算基础 | 费率（%） |  | 暂定金额 （元） | 确定金额（元） |  | 调整金额± (元) | 备注
1 | 合同价格调整暂列金额
2 | 未确定工程暂列金额
3 | 未确定服务暂列金额
4 | 未确定其他暂列金额
本页小计 |  | - | -
合 计 |  | - | -
注：1 本表由招标人填写“暂定金额”总额，采用费率计价方式计算暂定金额的，应分别填写“计算基础”“费率”，并计算 填写“暂定金额”；采用总价计价方式计算暂定金额的，可直接填写“暂定金额”； 2 投标人应将上述暂定金额填写并计入投标总价； 3 结算时应按合同约定计算并填写“确定金额”。

## 表E.4.3 专业工程暂估价明细表【暖棚900㎡——建筑与
专业工程暂估价明细表
工程名称：暖棚900㎡——建筑与装饰工程 |  |  |  | 标段：高日罕镇翁根嘎查肉牛产业发展项目 |  |  |  | 第 1 页 共 1 页
序号 | 专业工程名称 | 暂估金额（元） |  |  |  | 确认金额（元） |  |  |  | 调整金额±（元） | 备注
|  | 不含税价格 | 增值税 |  | 含税价格 | 不含税价格 | 增值税 |  | 含税价格
|  | A₁ | B₁ |  | C₁ | A₂ | B₂ |  | C₂ | D=C₂-C₁
本页小计 | [10 empty] | -
合计 | [10 empty] | -
注：本表“暂估金额”由招标人填写，投标人应将“暂估金额”填写并计入投标总价。结算时应按合同约定的价格填写 “确认金额”。

## 表E.5.1 增值税计价表【暖棚900㎡——建筑与装饰工程】
增值税计价表
工程名称：暖棚900㎡——建筑与装饰工程 |  |  | 标段：高日罕镇翁根嘎查肉牛产业发展项目 |  | 第 1 页 共 1 页
序号 | 项目名称 | 计算基础说明 |  | 计算基础 |  | 税率(%) | 金额(元)
1 | 增值税 | 分部分项工程费+措施项目工程费+其他项目费-其中：专业工程暂估价 |  |  |  | 9
合 计