## 表B.1.1 招标工程量清单封面
|  | 林西县易地搬迁后续扶持统部镇草料库建设项目--建筑与装饰工程 |  | 工程
招标工程量清单
| 招标人： |  | (盖章)
年 月 日

## 表C.1.1 招标工程量清单扉页
工程名称： |  |  | 林西县易地搬迁后续扶持统部镇草料库建设项目--建筑与装饰工程
标段名称： |  |  | 林西县易地搬迁后续扶持统部镇草料库建设项目
招标工程量清单
| 编 制 人 | ： |  | (造价专业人员签字及盖章)
| 审 核 人 | ： |  | (签字及盖章)
| 编 制 单 位 | ： |  | (盖章)
| 法定代表人 或其授权人 | ： |  | (签字或盖章)
| 招 标 人 | ： |  | (盖章)
| 法定代表人 或其授权人 | ： |  | (签字或盖章)
| 编 制 时 间 | ：

## 表D.1.1 工程量清单编制说明
编制（审核）说明
工程名称：林西县易地搬迁后续扶持统部镇草料库建设项目--建筑与装饰工程
注：最高投标限价编制（审核）说明应包括工程概况、工程范围、编制（审核）依据、特殊要求（如有）及其他需要说明的 问题等内容。

## 表D.4.1 工程量清单计算规则说明
工程量清单计算规则说明
工程名称：林西县易地搬迁后续扶持统部镇草料库建设项目--建筑与装饰工程 |  |  | 标段：林西县易地搬迁后续扶持统部镇草料库建设项目 |  |  | 第 1 页 共 1 页
计算规则说明
1. 本工程采用《房屋建筑与装饰工程工程量计算标准》GB/T 50854—2024、《通用安装工程工程量计算标准》GB/T 50856—2024等进行列项以及工程量计算； 2. 补充清单按照以下说明进行列项以及工程量计算：
补充计算规则说明
清单编码 | 清单名称 | 项目特征描述 |  | 计量单位 | 工程量计算规则 |  | 工作内容
注：1 采用国家及行业工程量计算标准的，应明确相应国家及行业标准的名称及编号； 2 根据工程项目特点补充完善计算规则的，应列明工程量清单的详细计算规则。

## 表E.2.1 分部分项工程项目清单计价表
分部分项工程项目清单计价表
工程名称：林西县易地搬迁后续扶持统部镇草料库建设项目--建筑与装饰工程 |  |  |  | 标段：林西县易地搬迁后续扶持统部镇草料库建设项目 |  |  | 第 1 页 共 11 页
序号 | 项目编码 | 项目名称 | 项目特征描述 |  | 计量 单位 | 工程量 |  | 金额（元）
[8 empty] | 综合单价 | 合价
砌筑工程
1 | 010401002001 | 实心砖墙 | 1.砖品种、规格、强度等级:MU15蒸压粉煤灰砖 2.墙体类型:外墙 3.墙体厚度:370mm厚 4.砂浆强度等级:M10水泥砂浆砌筑 |  | m3 | 41.77
2 | 010903003001 | 墙面砂浆防水 | 1.防水层做法:墙体水平防潮层 2.砂浆厚度、种类及强度等级:20mm厚1:2.5水泥砂浆 |  | m2 | 73.45
3 | 010501001002 | 基础垫层 | 1.基础形式:地梁底防冻涨层 2.厚度:200mm 3.材料品种、强度要求、配比:粗砂 |  | m3 | 38.22
4 | 011101006001 | 平面砂浆找平层 | 1.找平层厚度:20mm厚 2.砂浆种类及强度等级:1:3水泥砂浆找平层 |  | m2 | 192.12
混凝土工程
5 | 010501001001 | 基础垫层 | 1.基础形式:基础垫层 2.厚度:100mm厚 3.材料品种、强度要求、配比:C20现浇混凝土垫层 4.含运输及砼泵送入模、浇筑、振捣、养护费用 5.其他：满足图纸、施工技术规范及验收规范要求 |  | m3 | 14.9
本页小计
分部分项工程项目清单计价表
工程名称：林西县易地搬迁后续扶持统部镇草料库建设项目--建筑与装饰工程 |  |  |  | 标段：林西县易地搬迁后续扶持统部镇草料库建设项目 |  |  | 第 2 页 共 11 页
序号 | 项目编码 | 项目名称 | 项目特征描述 |  | 计量 单位 | 工程量 |  | 金额（元）
[8 empty] | 综合单价 | 合价
6 | 010502001001 | 独立基础 | 1.混凝土种类:现浇 2.混凝土强度等级:C30 3.基础类型:独立基础 4.含运输及砼泵送入模、浇筑、振捣、养护费用 5.其他：满足图纸、施工技术规范及验收规范要求 |  | m3 | 60.43
7 | 010502006001 | 钢筋混凝土柱 | 1.混凝土种类:现浇 2.混凝土强度等级:C30 3.矩形柱 4.含运输及砼泵送入模、浇筑、振捣、养护费用 5.其他：满足图纸、施工技术规范及验收规范要求 |  | m3 | 26.64
8 | 010502011001 | 钢筋混凝土梁 | 1.混凝土种类:现浇 2.混凝土强度等级:C30 3.矩形梁 4.含运输及砼泵送入模、浇筑、振捣、养护费用 5.其他：满足图纸、施工技术规范及验收规范要求 |  | m3 | 39.33
9 | 010502022001 | 墙顶圈梁 | 1.混凝土种类:现浇 2.混凝土强度等级:C30 3.墙顶圈梁 4.其他：满足图纸、施工技术规范及验收规范要求 |  | m3 | 6.98
10 | 010502025001 | 柱脚素混凝土包裹 | 1.构件名称:柱脚素混凝土包裹 2.混凝土种类:现浇 3.混凝土强度等级:C20 4.其他：满足图纸、施工技术规范及验收规范要求 |  | m3 | 3.08
本页小计
分部分项工程项目清单计价表
工程名称：林西县易地搬迁后续扶持统部镇草料库建设项目--建筑与装饰工程 |  |  |  | 标段：林西县易地搬迁后续扶持统部镇草料库建设项目 |  |  | 第 3 页 共 11 页
序号 | 项目编码 | 项目名称 | 项目特征描述 |  | 计量 单位 | 工程量 |  | 金额（元）
[8 empty] | 综合单价 | 合价
11 | 010502024001 | 填充混凝土 | 1.混凝土种类:微膨胀混凝土 2.混凝土强度等级:C40 3.填充部位:柱脚 4.其他：满足图纸、施工技术规范及验收规范要求 |  | m3 | 1.03
钢筋工程
12 | 010506001001 | 现浇混凝土基础及联系梁钢筋 | 1.钢筋种类、规格:HRB400 钢筋直径：φ12 2.独立基础钢筋 3.制作、运输、绑扎、安装等全部工序 4.其他:满足图纸、施工技术规范及验收规范要求 |  | t | 1.614
13 | 010506002001 | 现浇混凝土柱钢筋 | 1.钢筋种类、规格:HRB400 钢筋直径：φ20 2.柱钢筋 3.制作、运输、绑扎、安装等全部工序 4.其他:满足图纸、施工技术规范及验收规范要求 |  | t | 2.592
14 | 010506002002 | 现浇混凝土柱钢筋 | 1.钢筋种类、规格:HRB400 钢筋直径：φ25 2.柱钢筋 3.制作、运输、绑扎、安装等全部工序 4.其他:满足图纸、施工技术规范及验收规范要求 |  | t | 1.756
15 | 010506002003 | 现浇混凝土柱钢筋 | 1.钢筋种类、规格:HPB300 箍筋 钢筋直径：φ8 2.柱钢筋 3.制作、运输、绑扎、安装等全部工序 4.其他:满足图纸、施工技术规范及验收规范要求 |  | t | 0.091
本页小计
分部分项工程项目清单计价表
工程名称：林西县易地搬迁后续扶持统部镇草料库建设项目--建筑与装饰工程 |  |  |  | 标段：林西县易地搬迁后续扶持统部镇草料库建设项目 |  |  | 第 4 页 共 11 页
序号 | 项目编码 | 项目名称 | 项目特征描述 |  | 计量 单位 | 工程量 |  | 金额（元）
[8 empty] | 综合单价 | 合价
16 | 010506002004 | 现浇混凝土柱钢筋 | 1.钢筋种类、规格:HRB400 箍筋 钢筋直径：φ12 2.柱钢筋 3.制作、运输、绑扎、安装等全部工序 4.其他:满足图纸、施工技术规范及验收规范要求 |  | t | 4.335
17 | 010506005001 | 现浇混凝土梁钢筋 | 1.钢筋种类、规格:HRB400 钢筋直径：φ12 2.梁钢筋 3.制作、运输、绑扎、安装等全部工序 4.其他:满足图纸、施工技术规范及验收规范要求 |  | t | 0.46
18 | 010506005002 | 现浇混凝土梁钢筋 | 1.钢筋种类、规格:HRB400 钢筋直径：φ14 2.梁钢筋 3.制作、运输、绑扎、安装等全部工序 4.其他:满足图纸、施工技术规范及验收规范要求 |  | t | 2.633
19 | 010506005003 | 现浇混凝土梁钢筋 | 1.钢筋种类、规格:HPB300 箍筋 钢筋直径：φ6 2.梁钢筋 3.制作、运输、绑扎、安装等全部工序 4.其他:满足图纸、施工技术规范及验收规范要求 |  | t | 0.014
20 | 010506005004 | 现浇混凝土梁钢筋 | 1.钢筋种类、规格:HPB300 箍筋 钢筋直径：φ8 2.梁钢筋 3.制作、运输、绑扎、安装等全部工序 4.其他:满足图纸、施工技术规范及验收规范要求 |  | t | 0.099
本页小计
分部分项工程项目清单计价表
工程名称：林西县易地搬迁后续扶持统部镇草料库建设项目--建筑与装饰工程 |  |  |  | 标段：林西县易地搬迁后续扶持统部镇草料库建设项目 |  |  | 第 5 页 共 11 页
序号 | 项目编码 | 项目名称 | 项目特征描述 |  | 计量 单位 | 工程量 |  | 金额（元）
[8 empty] | 综合单价 | 合价
21 | 010506005005 | 现浇混凝土梁钢筋 | 1.钢筋种类、规格:HRB400 箍筋 钢筋直径：φ8 2.梁钢筋 3.制作、运输、绑扎、安装等全部工序 4.其他:满足图纸、施工技术规范及验收规范要求 |  | t | 1.056
22 | 010506010001 | 现浇混凝土二次结构钢筋 | 1.钢筋种类、规格:HPB300 钢筋直径：φ6 2.圈梁钢筋 3.制作、运输、绑扎、安装等全部工序 4.其他:满足图纸、施工技术规范及验收规范要求 |  | t | 0.152
23 | 010506010002 | 现浇混凝土二次结构钢筋 | 1.钢筋种类、规格:HRB400 钢筋直径：φ8 2.圈梁钢筋 3.制作、运输、绑扎、安装等全部工序 4.其他:满足图纸、施工技术规范及验收规范要求 |  | t | 0.159
24 | 010506017001 | 砌体工程内配钢筋 | 1.钢筋种类、规格:HPB300 钢筋直径：φ6 2.砌体墙钢筋 3.制作、运输、绑扎、安装等全部工序 4.其他:满足图纸、施工技术规范及验收规范要求 |  | t | 0.128
金属结构工程
本页小计
分部分项工程项目清单计价表
工程名称：林西县易地搬迁后续扶持统部镇草料库建设项目--建筑与装饰工程 |  |  |  | 标段：林西县易地搬迁后续扶持统部镇草料库建设项目 |  |  | 第 6 页 共 11 页
序号 | 项目编码 | 项目名称 | 项目特征描述 |  | 计量 单位 | 工程量 |  | 金额（元）
[8 empty] | 综合单价 | 合价
25 | 010603001001 | 实腹钢柱制作、安装 | 1.柱类型:焊接H型钢柱WH(300~600)X250X8X12、WH300X250X8X12、WH300X250X8X12、WH350X250X8X12mm及相关连接件 2.钢材品种、规格:Q355B 3.制作、安装 |  | t | 24.781
26 | 010604001001 | 钢梁制作、安装 | 1.梁类型:焊接H型钢梁WH(600~400)X250X6X10、WH400X220X6X10、WH(400~600)X280X8X12mm及相关连接件 2.钢材品种、规格:Q355B 3.制作、安装 |  | t | 29.906
27 | 010506025001 | 柱脚预埋钢板 | 1.钢材种类:柱脚预埋钢板 2.规格:Q235、Q345 |  | t | 1.151
28 | 010506025002 | 地脚螺栓 | 1.螺栓种类:M24地脚螺栓 |  | t | 0.52
29 | 010607002001 | 柱间支撑制作、安装 | 1.钢材品种、规格:无缝钢管φ180*6mm 2.构件类型:ZC、Q235B 3.制作、安装 |  | t | 4.636
30 | 010607002003 | 水平支撑制作、安装 | 1.钢材品种、规格:φ24圆钢 2.构件类型:SC、Q235B 3.制作、安装 |  | t | 1.1
31 | 010607003001 | 钢檩条制作、安装 | 1.钢材品种、规格:Q235B 屋檩C180*70*20*2.5、墙面檩条C200*70*20*2.5、C220*75*20*2.5mm及相关连接板 2.构件类型:钢檩条 3.制作、安装 |  | t | 25.916
本页小计
分部分项工程项目清单计价表
工程名称：林西县易地搬迁后续扶持统部镇草料库建设项目--建筑与装饰工程 |  |  |  | 标段：林西县易地搬迁后续扶持统部镇草料库建设项目 |  |  | 第 7 页 共 11 页
序号 | 项目编码 | 项目名称 | 项目特征描述 |  | 计量 单位 | 工程量 |  | 金额（元）
[8 empty] | 综合单价 | 合价
32 | 010607003003 | 门框、窗框制作、安装 | 1.钢材品种、规格:Q235B 屋檩C180*70*20*2.5、墙面檩条C200*70*20*2.5、C220*75*20*2.5mm、[20b槽钢及相关连接板 2.构件类型:门框、窗框 3.制作、安装 |  | t | 2.417
33 | 010607002005 | 拉条、斜拉条制作、安装 | 1.钢材品种、规格:Q235B φ12圆钢 2.构件类型:拉条、斜拉条 3.制作、安装 |  | t | 0.991
34 | 010607002007 | 撑杆制作、安装 | 1.钢材品种、规格:Q235B φ32*2.5钢管 2.构件类型:撑杆 3.制作、安装 |  | t | 0.157
35 | 010607002009 | 隅撑制作、安装 | 1.钢材品种、规格:等边角钢L50*4mm 2.构件类型:隅撑、Q235B 3.制作、安装 |  | t | 1.122
36 | 010607002010 | 系杆制作、安装 | 1.钢材品种、规格:φ108*2.5mm钢管及相关连接板 2.构件类型:系杆、Q235B 3.制作、安装 |  | t | 3.568
37 | 010608002001 | 花篮螺栓 | 1.螺栓种类、规格:M24花篮螺栓 |  | 套 | 36
38 | 010608002002 | 高强螺栓 | 1.螺栓种类、规格:高强螺栓 |  | 套 | 836
39 | 010607010001 | 零星钢构件 | 1.构件名称:剪力键 2.钢材品种、规格:Q235B、【10 3.制作及安装 |  | t | 0.033
本页小计
分部分项工程项目清单计价表
工程名称：林西县易地搬迁后续扶持统部镇草料库建设项目--建筑与装饰工程 |  |  |  | 标段：林西县易地搬迁后续扶持统部镇草料库建设项目 |  |  | 第 8 页 共 11 页
序号 | 项目编码 | 项目名称 | 项目特征描述 |  | 计量 单位 | 工程量 |  | 金额（元）
[8 empty] | 综合单价 | 合价
40 | 010605002001 | 钢板墙板 | 1.复合板夹芯材料种类、规格:0.6mm厚压型钢板+100mm岩棉+内侧为0.5mm厚压型钢板; 2.墙面压型钢板 |  | m2 | 1445.09
41 | 010605003001 | 钢屋面板 | 1.复合板夹芯材料种类、规格:屋面板为双层压型金属板复合保温屋面(夹芯120mm岩棉板,干密度:180kg/m3;K小于等于0.040w/m.k;燃烧性能:不燃烧体)。上侧为0.6mm厚压型钢板,下侧为0.5mm厚压型钢板，含屋脊盖板 |  | m2 | 2500
42 | 010605003002 | 屋面封檐板 | 1.屋面封檐板(0.6mm厚单层压型钢板) |  | m2 | 24.45
43 | 011402005001 | 金属构件除锈 | 1.除锈等级:Sa2 |  | t | 95.23
44 | 011402003001 | 金属面油漆 | 1.油漆品种、遍数或厚度:环氧富锌底漆2遍+环氧云铁中间漆1遍+氯化橡胶漆2遍 |  | m2 | 5023.12
45 | 011404005001 | 柱防火涂料 | 1.油漆品种、遍数或厚度:柱—2.5h、柱间支撑—2.5h(非膨胀型防火涂料，等效热阻 0.37m2*℃/w) |  | m2 | 725.68
46 | 011404005002 | 梁防火涂料 | 1.油漆品种、遍数或厚度:梁—1.5h、屋盖支撑及系杆—1.5h(膨胀型防火涂料,等效热阻 0.24m2*℃/w) |  | m2 | 2718.23
门窗工程
本页小计
分部分项工程项目清单计价表
工程名称：林西县易地搬迁后续扶持统部镇草料库建设项目--建筑与装饰工程 |  |  |  | 标段：林西县易地搬迁后续扶持统部镇草料库建设项目 |  |  | 第 9 页 共 11 页
序号 | 项目编码 | 项目名称 | 项目特征描述 |  | 计量 单位 | 工程量 |  | 金额（元）
[8 empty] | 综合单价 | 合价
47 | 010804003001 | 全钢板大门 | 1.门洞口尺寸:成品钢制推拉门TLM5050 2.开启方式:推拉门 3.五金种类、规格:包含所有五金件 4.其他工艺要求:满足设计规范使用要求 |  | m2 | 50
48 | 010807001001 | 断桥铝窗 | 1.窗洞口尺寸:C2415 2.框、扇材质及规格:断桥铝56系列平开窗(5+12A+5) 3.五金种类、规格:包含所有五金件 4.其他工艺要求:满足设计规范使用要求 5.窗离地高度5m，在1.3m处设置手动开启装置 |  | m2 | 64.8
装修工程
地面装饰工程
49 | 011101002001 | 细石混凝土楼地面 | 1.180mm厚C30细石混凝土,表面撒1:1水泥砂子随打随抹光(内配φ6@150 双向钢筋) |  | m2 | 2326.55
50 | 011101006002 | 平面砂浆找平层 | 1.砂浆种类及强度等级:20mm厚1:3干硬性水泥砂浆 2.素水泥浆一道 |  | m2 | 2326.55
51 | 010501002001 | 楼地面混凝土垫层 | 1.材料品种、强度要求、配比:150mm厚C15混凝土垫层 |  | m3 | 348.98
52 | 010501002002 | 楼地面碎石垫层 | 1.材料品种、强度要求、配比:300mm厚碎石灌M10水泥砂浆 |  | m3 | 697.97
墙面装饰工程
53 | 011201002001 | 内墙面抹灰 | 水泥砂浆内墙面 1.9mm厚1:3水泥砂浆 2.6mm厚1:2水泥砂浆抹平 |  | m2 | 186.05
本页小计
分部分项工程项目清单计价表
工程名称：林西县易地搬迁后续扶持统部镇草料库建设项目--建筑与装饰工程 |  |  |  | 标段：林西县易地搬迁后续扶持统部镇草料库建设项目 |  |  | 第 10 页 共 11 页
序号 | 项目编码 | 项目名称 | 项目特征描述 |  | 计量 单位 | 工程量 |  | 金额（元）
[8 empty] | 综合单价 | 合价
54 | 011201001001 | 外墙面抹灰 | 外墙面 1.9mm厚1:3水泥砂浆 2.6mm厚1:2.5水泥砂浆找平 |  | m2 | 142.2
55 | 011001003001 | 保温隔热墙面 | 外墙面 1.5mm厚干粉类聚合物水泥防水砂浆，中间压入一层耐碱玻璃纤维网布 |  | m2 | 142.2
56 | 011404001001 | 外墙面喷刷涂料 | 外墙面 1.喷或滚刷面层涂料两遍 2.喷或滚刷底涂料一遍 |  | m2 | 142.57
室外工程
57 | 010502029001 | 散水 | 1.60mm厚C20混凝土，上撒1:1水泥沙子压实赶光，含模板 2.150mm厚3:7灰土 3.素土夯实，向外坡4% |  | m2 | 192
58 | 010502031001 | 坡道 | 室外坡道 1.60mm厚C20混凝土，随倒随抹成麻面，含模板 2.300mm厚灰土 3.素土夯实 |  | m2 | 21.6
混凝土模板工程
59 | 010505001001 | 垫层模板 | 1.垫层部位:基础垫层模板 2.模板:投标方自行考虑 3.模板安装、拆除、整理堆放及场内外运输 |  | m2 | 31.32
60 | 010505002001 | 基础模板 | 1.基础类型:独基模板 2.模板:投标方自行考虑 3.模板安装、拆除、整理堆放及场内外运输 |  | m2 | 112.16
本页小计
分部分项工程项目清单计价表
工程名称：林西县易地搬迁后续扶持统部镇草料库建设项目--建筑与装饰工程 |  |  |  | 标段：林西县易地搬迁后续扶持统部镇草料库建设项目 |  |  | 第 11 页 共 11 页
序号 | 项目编码 | 项目名称 | 项目特征描述 |  | 计量 单位 | 工程量 |  | 金额（元）
[8 empty] | 综合单价 | 合价
61 | 010505004001 | 柱面模板 | 1.模板形式:柱模板 2.模板:投标方自行考虑 3.模板安装、拆除、整理堆放及场内外运输 |  | m2 | 141.04
62 | 010505006001 | 梁模板 | 1.模板形式:梁模板 2.模板:投标方自行考虑 3.模板安装、拆除、整理堆放及场内外运输 |  | m2 | 229.58
63 | 010505012001 | 圈梁模板 | 1.模板形式：圈梁模板 2.模板:投标方自行考虑 3.模板安装、拆除、整理堆放及场内外运输 |  | m2 | 37.7
64 | 010505014001 | 零星现浇构件模板 | 1.模板形式:钢柱包柱脚模板 |  | m2 | 17.58
65 | 010505014002 | 零星现浇构件模板 | 1.模板形式:柱脚二次灌浆模板 |  | m2 | 5.86
本页小计
合 计

## 表E.2.3 材料暂估单价及调整表
材料暂估单价及调整表
工程名称：林西县易地搬迁后续扶持统部镇草料库建设项目--建筑与装饰工程 |  |  |  |  | 标段：林西县易地搬迁后续扶持统部镇草料库建设项目 | [5 empty] | 第 1 页 共 1 页
序号 | 材料名称 | 规格型号 | 计量单位 | 暂估 |  |  |  | 确认 |  |  |  | 调整金额（元） | 备注
|  |  |  | 数量 |  | 单价 （元） | 合价 （元） | 数量 | 单价 （元） | 合价 （元）
|  |  |  | A₁ |  | B₁ | C₁ | A₂ | B₂ | C₂ |  | D=C₂-C₁
本页小计 | [7 empty] | — | — |  |  |  | —
合 计 | [7 empty] | — | — |  |  |  | —
注：本表可由招标人填写“暂估单价”栏，并在备注栏说明拟用暂估价材料的清单项目，投标人应将上述材料暂估单价计入 工程量清单综合单价。

## 表E.3.1 措施项目清单计价表
措施项目清单计价表
工程名称：林西县易地搬迁后续扶持统部镇草料库建设项目--建筑与装饰工程 |  |  | 标段：林西县易地搬迁后续扶持统部镇草料库建设项目
序号 | 项目编码 | 项目名称 |  | 工作内容 | 单位 | 工程量 | 费率（%） | 备注
1 | 一 | 措施项目一
1.1 | 011601007 | 文明施工费
1.2 | 011601007001 | 文明施工与环境保护费 |  |  |  |  | 2.2
1.3 | 011601006001 | 临时设施费 |  |  |  |  | 1.7
1.4 | 011601010001 | 雨季施工增加费 |  |  |  |  | 0.5
1.5 | 011601014001 | 已完工程及设备保护费 |  |  |  |  | 0.8
1.6 | 01B001 | 工程定位复测费 |  |  |  |  | 0.3
1.7 | 011601013001 | 二次搬运费 |  |  |  |  | 0.1
1.8 | 011601012001 | 特殊地区施工增加费 |  |  |  |  | 0
1.9 | 011601011001 | 夜间施工增加费
1.10 | 011601011002 | 白天在地下室施工增加费
1.11 | 011601010002 | 冬季施工增加费
2 | 二 | 措施项目二
2.1 | 011601001001 | 综合脚手架 |  | 1.综合脚手架 | 项 | 1
2.2 | 011601001002 | 独立柱脚手架 |  | 1.独立柱脚手架 | 项 | 1
2.3 | 011601002001 | 垂直运输 |  | 1.垂直运输费 | 项 | 1
2.4 | 011601003001 | 挖掘机进出场及安拆 |  | 1.挖掘机进出场费 | 项 | 1
2.5 | 011601003002 | 推土机进出场及安拆 |  | 1.推土机进出场费 | 项 | 1
本页小计 | [7 empty] | -
合 计 | [7 empty] | -
注：措施项目清单费用构成详见本标准表 E.3.2，大型机械进出场及安拆费用组成见本标准表 E.3.4。

## 表E.4.1 其他项目清单计价表
其他项目清单计价表
工程名称：林西县易地搬迁后续扶持统部镇草料库建设项目--建筑与装饰工程 |  | 标段：林西县易地搬迁后续扶持统部镇草料库建设项目 |  |  |  |  | 第 1 页 共 1 页
序号 | 项目名称 |  | 费率（%） | 暂估（暂定）金额（元） | 结算（确定）金额（元） | 调整金额± （元） |  | 备注
1 | 暂列金额 | [6 empty] | 详见本标准表 E.4.2
2 | 暂估价
2.1 | 专业工程暂估价 | [6 empty] | 详见本标准表 E.4.3
2.2 | 材料暂估价
3 | 计日工 | [6 empty] | 详见本标准表 E.4.4
4 | 总承包服务费 | [6 empty] | 详见本标准表 E.4.5
5 | 材料检验试验费 |  |  | 7200
6 | 建筑工程能效测评费
7 | 工程变更及现场签证
8 | 提前竣工（赶工补偿）
9 | 无负荷联合试运转费
10 | 停窝工损失费
11 | 施工期间未完工程保护费
12 | 企业自有工人培训管理费
13 | 建筑工人实名制费 |  |  | 57900 |  |  |  | 1.建设项目招标工期为1年的暂按57900元计入工程造价； 2.建设项目招标工期为2年的暂按99400元计入工程造价； 3.建设项目招标工期为3年及以上的暂按140900元计入工程造价。
14 | 安全生产计提费 |  |  | 70706.16 |  |  |  | 房屋建筑工程计提比例为3%，市政公用工程计提比例为1.5%。
15 | 人工增加费 |  | 19
合 计 | [7 empty] | -

## 表E.4.2 暂列金额明细表
暂列金额明细表
工程名称：林西县易地搬迁后续扶持统部镇草料库建设项目--建筑与装饰工程 |  |  |  | 标段：林西县易地搬迁后续扶持统部镇草料库建设项目 |  |  | 第 1 页 共 1 页
序号 | 项目名称 | 计算基础 | 费率（%） |  | 暂定金额 （元） | 确定金额（元） |  | 调整金额± (元) | 备注
1 | 合同价格调整暂列金额
2 | 未确定工程暂列金额
3 | 未确定服务暂列金额
4 | 未确定其他暂列金额
本页小计 |  | - | -
合 计 |  | - | -
注：1 本表由招标人填写“暂定金额”总额，采用费率计价方式计算暂定金额的，应分别填写“计算基础”“费率”，并计算 填写“暂定金额”；采用总价计价方式计算暂定金额的，可直接填写“暂定金额”； 2 投标人应将上述暂定金额填写并计入投标总价； 3 结算时应按合同约定计算并填写“确定金额”。

## 表E.4.3 专业工程暂估价明细表
专业工程暂估价明细表
工程名称：林西县易地搬迁后续扶持统部镇草料库建设项目--建筑与装饰工程 |  |  |  | 标段：林西县易地搬迁后续扶持统部镇草料库建设项目 |  |  |  | 第 1 页 共 1 页
序号 | 专业工程名称 | 暂估金额（元） |  |  |  | 确认金额（元） |  |  |  | 调整金额±（元） | 备注
|  | 不含税价格 | 增值税 |  | 含税价格 | 不含税价格 | 增值税 |  | 含税价格
|  | A₁ | B₁ |  | C₁ | A₂ | B₂ |  | C₂ | D=C₂-C₁
本页小计 | [10 empty] | -
合计 | [10 empty] | -
注：本表“暂估金额”由招标人填写，投标人应将“暂估金额”填写并计入投标总价。结算时应按合同约定的价格填写 “确认金额”。

## 表E.4.4 计日工表
计日工表
工程名称：林西县易地搬迁后续扶持统部镇草料库建设项目--建筑与装饰工程 |  |  |  | 标段：林西县易地搬迁后续扶持统部镇草料库建设项目 |  |  |  | 第 1 页 共 1 页
编号 | 计日工名称 | 单位 | 暂定数量 |  | 实际数量 | 综合单价(元) | 合价（元） |  |  | 调整金额± (元)
[7 empty] | 暂定 |  | 实际
[7 empty] | A₁ |  | A₂ | B=A₂-A₁
一 | 人工
1
人工小计
二 | 材料
1
材料小计
三 | 施工机具
1
施工机具小计
总计
注：1 本表计日工名称、暂定数量应由招标人填写。编制最高投标限价时，单价应由招标人按有关计价规定确定；编制投标报 价时，单价应由投标人自主报价，并按暂定数量计算合价计入投标总价中。 2 工程结算时，应按发承包双方确认的实际数量计算合价。发承包双方确认的实际数量详见本标准表E.8.2。

## 表E.4.5 总承包服务费计价表
总承包服务费计价表
工程名称：林西县易地搬迁后续扶持统部镇草料库建设项目--建筑与装饰工程 |  |  |  | 标段：林西县易地搬迁后续扶持统部镇草料库建设项目 |  |  |  |  | 第 1 页 共 1 页
序号 | 项目名称 | 计算基础 | 费率(%) |  | 金额 | 确认 计算基础 | 结算金额 （元） | 调整金额± （元） |  | 备注
|  | A₁ | B |  | C₁ | A₂ | C₂ | D=C₂-C₁
1 | 发包人提供材料 | [8 empty] | 详见本标准表G.1.1
2 | 专业分包工程 | [8 empty] | 详见本标准表E.4.3
3 | 直接发包的专业工程 | [8 empty] | 详见本标准表E.4.6
本页小计
合 计 |  | — | — |  |  | — |  |  |  | -
注：1 本表项目名称、服务内容应由招标人填写； 2 编制最高投标限价及投标报价时，采用费率计价方式计算总承包服务费的，应分别填写“计算基础 A₁” “费率B”， 并计算填写“金额C₁”，C₁=A₁×B; 采用总价计价方式计算总承包服务费的，可直接填写“金额C₁”； 3 编制结算时，采用费率计价方式计算总承包服务费的，应填写“确认计算基础A₂”， 并计算填写“结算金额C₂”， C₂=A₂×B；采用总价计价方式计算总承包服务费的，可直接填写“结算金额C₂”。

## 表E.4.6 直接发包的专业工程明细表
直接发包的专业工程明细表
工程名称：林西县易地搬迁后续扶持统部镇草料库建设项目--建筑与装饰工程 |  | 标段：林西县易地搬迁后续扶持统部镇草料库建设项目 | 第 1 页 共 1 页
序号 | 直接发包的专业工程名称 |  |  | 备注
1 | 直接发包的专业工程
注：本表应由招标人填写，用于计算直接发包的专业工程总承包服务费。

## 表E.5.1 增值税计价表
增值税计价表
工程名称：林西县易地搬迁后续扶持统部镇草料库建设项目--建筑与装饰工程 |  |  | 标段：林西县易地搬迁后续扶持统部镇草料库建设项目 |  | 第 1 页 共 1 页
序号 | 项目名称 | 计算基础说明 |  | 计算基础 |  | 税率(%) | 金额(元)
1 | 增值税 | 分部分项工程费+措施项目工程费+其他项目费-其中：专业工程暂估价 |  |  |  | 9
合 计

## 表G.1.1 发包人提供材料一览表
发包人提供材料一览表
工程名称：林西县易地搬迁后续扶持统部镇草料库建设项目--建筑与装饰工程 |  |  |  |  | 标段：林西县易地搬迁后续扶持统部镇草料库建设项目 |  | 第 1 页 共 1 页
序号 | 材料名称、规格、型号 | 单位 | 数量 | 单价(元) |  | 合价（元） |  | 有效损耗率 (%) | 备注
本页小计 | [7 empty] | - | -
合 计 | [7 empty] | - | -

## 表G.2.1-1 承包人提供可调价主要材料表一
承包人提供可调价主要材料表一
(适用于价格信息调差法)
工程名称：林西县易地搬迁后续扶持统部镇草料库建设项目--建筑与装饰工程 |  |  |  |  | 标段：林西县易地搬迁后续扶持统部镇草料库建设项目 |  |  |  | 第 1 页 共 1 页
序号 | 名称、规格、型号 | 单位 | 数量 | 基准价 Cₒ（元） |  | 投标报价 （元） | 风险幅度系数 r（%） | 价格信息 Cᵢ（元） |  | 价差 ΔC（元） | 价差调整金额 ΔP（元）
本页小计
合 计
注：1 本表仅适用于物价变化引起合同价格调整事件使用。其中，招标人填写序号、名称、规格、型号、 单位、基准价、风险 幅度；投标人根据投标报价填写投标报价； 2 “数量”依据发承包双方在合同中明确的数量计算方式计算确定。

## 表G.2.1-2 承包人提供可调价主要材料表二
承包人提供可调价主要材料表二
(适用于价格指数调差法)
工程名称：林西县易地搬迁后续扶持统部镇草料库建设项目--建筑与装饰工程 |  |  | 标段：林西县易地搬迁后续扶持统部镇草料库建设项目 |  |  | 第 1 页 共 1 页
序号 | 名称、规格、型号 | 变值权重 B |  | 基本价格指数 Fₒ | 现行价格指数 Fₜ |  | 风险幅度系数 （%） | 价差调整金额 △P（元）
| 定值权重A | 1 |  | - | - |  | - | -
合计 |  | 1 |  | - | - |  | -
注：1“名称、规格、型号”“基本价格指数”栏由招标人填写，人工也采用价格指数调差法调整的，由招标人在“名称”栏填 写； 2 本表仅适用于物价变化引起合同价格调整事件使用； 3 分项计算可调价主要材料价差的，应在“价差调整金额”列分别填写金额，并计算合计金额；整体计算可调价主要材料 价差的，可仅在“价差调整金额”列“合计”行填写。