## 表B.1.1 招标工程量清单封面
|  | 养老服务站旁-室外工程 |  | 工程
招标工程量清单
| 招标人： |  | (盖章)
年 月 日

## 表E.2.1 分部分项工程项目清单计价表
分部分项工程项目清单计价表
工程名称：养老服务站旁-室外工程 |  |  |  | 标段：巴彦木仁苏木上滩、乌兰素海嘎查水冲式厕所建设项目 |  |  | 第 1 页 共 2 页
序号 | 项目编码 | 项目名称 | 项目特征描述 |  | 计量 单位 | 工程量 |  | 金额（元）
[8 empty] | 综合单价 | 合价
给排水工程
1 | 040501005001 | 给水管道 | 1.垫层、基础材质及厚度:200mm厚黄沙垫层 2.材质及规格:De100U-PVC给水管 1.0MPa 3.连接形式:承插连接 4.管道检验及试验要求:水压试验 |  | m | 90
2 | 040502003001 | 塑料管管件 | 1.种类:135°弯头 2.材质及规格:De100U-PVC 3.连接形式:胶圈连接 |  | 个 | 1
3 | 040502003002 | 塑料管管件 | 1.种类:90°弯头 2.材质及规格:De100U-PVC 3.连接形式:胶圈连接 |  | 个 | 2
4 | 040502003003 | 塑料管管件 | 1.种类:异径三通 2.材质及规格:De100×100×60 U-PVC 3.连接形式:胶圈连接 |  | 个 | 1
5 | 040502003004 | 塑料管管件 | 1.种类:大小头 2.材质及规格:De100×60 U-PVC 3.连接形式:胶圈连接 |  | 个 | 1
6 | 040501005002 | 塑料管 | 1.垫层、基础材质及厚度:200mm厚黄沙垫层 2.材质及规格:D200双壁波纹管 3.管道检验及试验要求:闭水试验 |  | m | 15
7 | 040504001001 | 给水阀门井 | 1.井内径1.3米 2.井深1.9米 3.详见图集12S2-33 |  | 座 | 4
8 | 040504001002 | 污水检查井 | 1.井内径1.0米 2.井深2.0米 3.详见图集12S8-14 |  | 座 | 2
9 | 040502005001 | 阀门 | 1.种类:闸阀 2.材质及规格:De100 3.连接形式:法兰连接 |  | 个 | 2
10 | 040502005002 | 阀门 | 1.种类:闸阀 2.材质及规格:De60 3.连接形式:法兰连接 |  | 个 | 2
11 | 040502006001 | 法兰 | 1.材质及规格:De100 U-PVC法兰 |  | 副 | 2
本页小计
分部分项工程项目清单计价表
工程名称：养老服务站旁-室外工程 |  |  |  | 标段：巴彦木仁苏木上滩、乌兰素海嘎查水冲式厕所建设项目 |  |  | 第 2 页 共 2 页
序号 | 项目编码 | 项目名称 | 项目特征描述 |  | 计量 单位 | 工程量 |  | 金额（元）
[8 empty] | 综合单价 | 合价
12 | 040502006002 | 法兰 | 1.材质及规格:De60 U-PVC法兰 |  | 副 | 2
13 | 040504009001 | 整体化粪池 | 1.材质:成品混凝土预制化粪池 2.型号、规格:50立方米 |  | 座 | 2
电气工程
14 | 040803001001 | 电缆 | 1.型号:YJV-4×50+1×25 2.敷设方式:直埋敷设 |  | m | 67
15 | 040803001002 | 电缆 | 1.型号:YJLV22-4×150+1×70 2.敷设方式:直埋敷设 |  | m | 69
室外硬化工程
16 | 040204001001 | 人行道块料铺设 | 1.块料品种、规格:60mm厚本色砼方砖面层30mm厚1:3水泥砂浆结合层 2.垫层、基层材料品种、厚度、混凝土强度等级:200mmC15混凝土垫层 |  | m2 | 165
本页小计
合 计

## 表E.3.1 措施项目清单计价表
措施项目清单计价表
工程名称：养老服务站旁-室外工程 |  |  | 标段：巴彦木仁苏木上滩、乌兰素海嘎查水冲式厕所建设项目 |  | 第 1 页 共 1 页
序号 | 项目编码 | 项目名称 |  | 工作内容 |  | 价格（元） | 备注
1 | 一 | 措施项目一
1.1 | 041201017 | 文明施工费
1.2 | 041201017001 | 文明施工与环境保护费
1.3 | 041201016001 | 临时设施费
1.4 | 041201020001 | 雨季施工增加费
1.5 | 041201024001 | 已完工程及设备保护费
1.6 | 041201023001 | 二次搬运费
2 | 二 | 措施项目二
2.1
本页小计 | [6 empty] | -
合 计 | [6 empty] | -
注：措施项目清单费用构成详见本标准表 E.3.2，大型机械进出场及安拆费用组成见本标准表 E.3.4。

## 表E.4.1 其他项目清单计价表
其他项目清单计价表
工程名称：养老服务站旁-室外工程 |  | 标段：巴彦木仁苏木上滩、乌兰素海嘎查水冲式厕所建设项目 |  |  |  | 第 1 页 共 1 页
序号 | 项目名称 |  | 暂估（暂定）金额（元） | 结算（确定）金额（元） | 调整金额± （元） |  | 备注
1 | 暂列金额 | [5 empty] | 详见本标准表 E.4.2
2 | 暂估价
2.1 | 专业工程暂估价 | [5 empty] | 详见本标准表 E.4.3
2.2 | 材料暂估价
3 | 计日工 | [5 empty] | 详见本标准表 E.4.4
4 | 总承包服务费 | [5 empty] | 详见本标准表 E.4.5
5 | 材料检验试验费
6 | 建筑工程能效测评费
7 | 工程变更及现场签证
8 | 提前竣工（赶工补偿）
9 | 无负荷联合试运转费
10 | 停窝工损失费
11 | 施工期间未完工程保护费
12 | 企业自有工人培训管理费
13 | 建筑工人实名制费 | [5 empty] | 1.建设项目招标工期为1年的暂按57900元计入工程造价； 2.建设项目招标工期为2年的暂按99400元计入工程造价； 3.建设项目招标工期为3年及以上的暂按140900元计入工程造价。
14 | 安全生产计提费 |  | 3465.46 |  |  |  | 房屋建筑工程计提比例为3%，市政公用工程计提比例为1.5%。
15 | 人工增加费 |  | 13197.17
合 计 | [6 empty] | -

## 表E.5.1 增值税计价表
增值税计价表
工程名称：养老服务站旁-室外工程 |  |  | 标段：巴彦木仁苏木上滩、乌兰素海嘎查水冲式厕所建设项目 |  | 第 1 页 共 1 页
序号 | 项目名称 | 计算基础说明 |  | 计算基础 |  | 税率(%) | 金额(元)
1 | 增值税 | 分部分项工程费+措施项目工程费+其他项目费-其中：专业工程暂估价 |  |  |  | 9
合 计