## 表B.1.1 招标工程量清单封面
|  | 养老服务站旁-建筑装饰工程 |  | 工程
招标工程量清单
| 招标人： |  | (盖章)
年 月 日

## 表E.2.1 分部分项工程项目清单计价表
分部分项工程项目清单计价表
工程名称：养老服务站旁-建筑装饰工程 |  |  |  | 标段：巴彦木仁苏木上滩、乌兰素海嘎查水冲式厕所建设项目 |  |  | 第 1 页 共 5 页
序号 | 项目编码 | 项目名称 | 项目特征描述 |  | 计量 单位 | 工程量 |  | 金额（元）
[8 empty] | 综合单价 | 合价
拆除工程
1 | 041001002001 | 拆除方砖硬化 | 1.拆除60mm厚方面面层及30mm厚1:3水泥砂浆结合层 2.拆除150mm厚混凝土垫层 |  | m2 | 65
2 | 040103005001 | 废料弃置 | 1.弃料品种:工程废料 2.运距:15km |  | m3 | 15.6
砌筑工程
3 | 010201001001 | 换填垫层 | 1.换填材料种类及配比:天然砂砾石换填 |  | m3 | 36.77
4 | 010401001001 | 砖基础 | 1.砖品种、规格、强度等级:MU15烧结煤矸石页岩实心砖 2.基础类型:条基础 3.砂浆强度等级:M10水泥砂浆 |  | m3 | 23.79
5 | 010401003001 | 多孔砖墙 | 1.砖品种、规格、强度等级:烧结煤矸石页岩多孔砖 2.墙体类型:外墙 3.墙体厚度:360mm |  | m3 | 22.05
6 | 010401003002 | 多孔砖墙 | 1.砖品种、规格、强度等级:烧结煤矸石页岩多孔砖 2.墙体类型:内墙 3.墙体厚度:240mm |  | m3 | 7.56
7 | 011201001002 | 墙面挂钢丝网 | 1.各层厚度、材料种类及强度等级:不同界面交界处挂300mm宽钢丝网 |  | m2 | 33.69
钢筋混凝土工程
8 | 010501001001 | 基础垫层 | 1.基础形式:垫层 2.厚度:100mm 3.材料品种、强度要求、配比:C20商品砼 |  | m3 | 3.48
9 | 010505001001 | 垫层模板 | 1.垫层部位:条基下垫层模板 |  | m2 | 6.28
10 | 010502022001 | 圈梁 | 1.混凝土种类:商品砼 2.混凝土强度等级:C30 |  | m3 | 4.8
11 | 010505012001 | 圈梁模板 | 1.模板类型:圈梁模板 |  | m2 | 20.43
12 | 010502021001 | 构造柱 | 1.混凝土种类:商品砼 2.混凝土强度等级:C25 |  | m3 | 4.66
13 | 010505011001 | 构造柱模板 | 1.模板类型:构造柱模板 |  | m2 | 30.69
14 | 010502017001 | 坡屋面板 | 1.混凝土种类:商品砼 2.混凝土强度等级:C30 |  | m3 | 4.18
本页小计
分部分项工程项目清单计价表
工程名称：养老服务站旁-建筑装饰工程 |  |  |  | 标段：巴彦木仁苏木上滩、乌兰素海嘎查水冲式厕所建设项目 |  |  | 第 2 页 共 5 页
序号 | 项目编码 | 项目名称 | 项目特征描述 |  | 计量 单位 | 工程量 |  | 金额（元）
[8 empty] | 综合单价 | 合价
15 | 010505007001 | 屋面板模板 | 1.模板形式:屋面板模板 |  | m2 | 34.24
16 | 010502023001 | 过梁 | 1.混凝土种类:商品砼 2.混凝土强度等级:C25 |  | m3 | 0.55
17 | 010505013001 | 过梁模板 | 1.模板类型:过梁模板 |  | m2 | 6.57
18 | 010502019001 | 挑檐板 | 1.板名称:挑檐板 2.混凝土种类:商品砼 3.混凝土强度等级:C30 |  | m3 | 2.02
19 | 010505008001 | 其他板模板 | 1.构件名称:挑檐板模板 |  | m2 | 27.35
20 | 010506005001 | 现浇混凝土梁钢筋 | 1.钢筋种类、规格:HRB400级 Φ12 |  | t | 0.36
21 | 010506005003 | 现浇混凝土梁钢筋 | 1.钢筋种类、规格:HPB300级 Φ8 |  | t | 0.008
22 | 010506005004 | 现浇混凝土梁钢筋 | 1.钢筋种类、规格:HPB300级 Φ10 |  | t | 0.004
23 | 010506005005 | 现浇混凝土梁钢筋 | 1.钢筋种类、规格:HPB300级 Φ12 |  | t | 0.021
24 | 010506005002 | 现浇混凝土梁钢筋 | 1.钢筋种类、规格:HPB300级 Φ6 |  | t | 0.085
25 | 010506002001 | 现浇混凝土柱钢筋 | 1.钢筋种类、规格:HRB400级 Φ12 |  | t | 0.246
26 | 010506002002 | 现浇混凝土柱钢筋 | 1.钢筋种类、规格:HRB400级 Φ6 |  | t | 0.073
27 | 010506006001 | 现浇混凝土屋面板钢筋 | 1.钢筋种类、规格:HRB400级 Φ8 |  | t | 0.236
28 | 010506006002 | 现浇混凝土屋面板钢筋 | 1.钢筋种类、规格:HRB400级 Φ10 |  | t | 0.337
29 | 010506011001 | 现浇混凝土马镫钢筋 | 1.钢筋种类、规格:HRB400级 Φ8 |  | t | 0.005
30 | 010506008001 | 现浇混凝土挑檐板钢筋 | 1.钢筋种类、规格:HRB400级 Φ8 |  | t | 0.061
31 | 010506008002 | 现浇混凝土挑檐板钢筋 | 1.钢筋种类、规格:HRB400级 Φ10 |  | t | 0.139
32 | 010506017001 | 砌体工程内配钢筋 | 1.钢筋种类、规格:HPB300级 Φ6 |  | t | 0.106
门窗工程
33 | 010802003001 | 钢制保温门 | 1.门洞口尺寸:M1224 2.框、扇材质:钢制保温门 |  | m2 | 2.88
34 | 010802003002 | 钢制保温门 | 1.门洞口尺寸:M0921 2.框、扇材质:钢制保温门 |  | m2 | 3.78
35 | 010807001001 | 金属窗 | 1.框、扇材质及规格:70系列断桥铝合金窗 2.其他工艺要求:含纱窗 |  | m2 | 4.56
本页小计
分部分项工程项目清单计价表
工程名称：养老服务站旁-建筑装饰工程 |  |  |  | 标段：巴彦木仁苏木上滩、乌兰素海嘎查水冲式厕所建设项目 |  |  | 第 3 页 共 5 页
序号 | 项目编码 | 项目名称 | 项目特征描述 |  | 计量 单位 | 工程量 |  | 金额（元）
[8 empty] | 综合单价 | 合价
地面工程
36 | 010201010002 | 垫层 | 1.厚度:150厚碎石夯入土中 |  | m3 | 4.79
37 | 010501001002 | 垫层 | 1.厚度:80厚C20混凝土垫层 |  | m3 | 2.56
38 | 011101006001 | 平面砂浆找平层 | 1.20厚DSM20砂浆(1:2.5水泥砂浆)找平层 2.界面剂1道 |  | m2 | 31.94
39 | 011102003001 | 块料楼地面 | 1. 铺10厚防滑地砖,干水泥浆擦缝 2. 5厚DTA砂浆结合层 |  | m2 | 31.94
40 | 011105003001 | 块料踢脚线 | 1. 8~10厚彩色釉面砖，DTG砂浆勾缝 2. 5厚DTA砂浆粘贴 |  | m | 38.68
天棚工程
41 | 011302001001 | 平面吊顶天棚 | 1.龙骨材料种类、规格、中距:轻钢龙骨中距600×600 2.面板材料品种、规格:600×600矿棉板 |  | m2 | 31.93
内墙面工程
42 | 010903003001 | 墙面砂浆防水 | 1.防水层做法:1道20厚聚合物水泥防水砂浆 |  | m2 | 116.73
43 | 011404001001 | 墙面喷刷涂料 | 1. 乳胶漆2遍 2. 3厚耐水腻子分遍找平 |  | m2 | 114.47
44 | 011002003001 | 防腐胶泥面层 | 1.防腐部位:埋入土中的砌体及砼构件表面涂沥青冷底子油两遍,沥青胶泥涂层,厚度≥300μm |  | m2 | 133.02
45 | 010903003003 | 墙面砂浆防水 | 1.砂浆厚度、种类及强度等级:20厚1:2.5水泥砂浆加5%防水剂,室内地坪以下砖墙均设. |  | m2 | 2.55
外墙面工程
46 | 011201001001 | 墙、柱面一般抹灰 | 1. 6厚DPM20砂浆(1:2.5水泥砂浆)压实抹平 2. 9厚DPM15砂浆(1:3水泥砂浆)找平 2.界面剂1道 |  | m2 | 87.73
47 | 010903003002 | 墙面砂浆防水 | 1. 5厚聚合物水泥防水砂浆(干粉型) 2. 1.5厚聚合物水泥防水涂料 |  | m2 | 87.73
48 | 011001003001 | 保温隔热墙面 | 1.保温隔热材料规格、性能、厚度:120mm厚聚苯板 2.标准网格布及抹面胶浆(两层) |  | m2 | 89.92
本页小计
分部分项工程项目清单计价表
工程名称：养老服务站旁-建筑装饰工程 |  |  |  | 标段：巴彦木仁苏木上滩、乌兰素海嘎查水冲式厕所建设项目 |  |  | 第 4 页 共 5 页
序号 | 项目编码 | 项目名称 | 项目特征描述 |  | 计量 单位 | 工程量 |  | 金额（元）
[8 empty] | 综合单价 | 合价
49 | 011001003002 | 保温隔热墙面 | 1.保温隔热材料规格、性能、厚度:30厚聚苯板 2.标准网格布及抹面胶浆(两层) |  | m2 | 8.12
50 | 011404001002 | 墙面喷刷涂料 | 1.涂料品种、喷刷遍数:丙烯酸涂料外墙面 |  | m2 | 120.24
屋面工程
51 | 011001001001 | 保温隔热屋面 | 1.保温隔热材料规格、性能、厚度:120mm厚EPS板 |  | m2 | 60.18
52 | 011001001002 | 保温隔热屋面 | 1.保温隔热材料规格、性能、厚度:1:6水泥焦渣找%坡,最薄处30厚 |  | m2 | 60.18
53 | 011101007001 | 细石混凝土找平层 | 1.找平层厚度:30厚C20细石混凝土找平层 |  | m2 | 60.18
54 | 010902001001 | 屋面卷材防水 | 1.卷材品种、规格、厚度:1.5厚CPS反应粘结型高分子湿铺防水卷材一道 |  | m2 | 63.26
55 | 011101006002 | 平面砂浆找平层 | 1.找平层厚度:10厚低标号砂浆隔离层 |  | m2 | 60.18
56 | 010901001001 | 瓦屋面 | 1.铺设及搭接方式:红色琉璃瓦挂瓦 |  | m2 | 60.18
室外工程及其他
57 | 010502029001 | 散水 | 1.80厚C20混凝土面层，撒1:1水泥砂子压实赶光 2.150厚粒径10~40砾石灌M2.5混合砂浆 3.压实填土，压实系数>93%,向外坡3%~5% |  | m2 | 14.79
58 | 010502031001 | 坡道 | 1.8~12厚地砖面层，DTG水泥砂浆勾缝 2.20厚DSM15砂浆(1:3干硬性水泥砂浆)结合层，表面撒素水泥面(洒适量清水) 3.界面剂1道 4.80厚C20混凝土，台阶面向外坡1% 5.300厚粒径10~40碎石灌M2.5混合砂浆，宽出面层100 6.压实填土，压实系数>93% |  | m2 | 2.7
本页小计
分部分项工程项目清单计价表
工程名称：养老服务站旁-建筑装饰工程 |  |  |  | 标段：巴彦木仁苏木上滩、乌兰素海嘎查水冲式厕所建设项目 |  |  | 第 5 页 共 5 页
序号 | 项目编码 | 项目名称 | 项目特征描述 |  | 计量 单位 | 工程量 |  | 金额（元）
[8 empty] | 综合单价 | 合价
59 | 010502032001 | 台阶 | 1.8~12厚地砖面层，DTG水泥砂浆勾缝 2.20厚DSM15砂浆(1:3干硬性水泥砂浆)结合层，表面撒素水泥面(洒适量清水) 3.界面剂1道 4.80厚C20混凝土，台阶面向外坡1% 5.300厚粒径10~40碎石灌M2.5混合砂浆，宽出面层100 6.压实填土，压实系数>93% |  | m2 | 3.96
60 | 011503001001 | 不锈钢扶手栏杆 | 1.参考图集12J926-H1 |  | m | 4.5
61 | 011505001001 | 洗漱台 | 1.大理石洗漱台 |  | m2 | 1.02
本页小计
合 计

## 表E.3.1 措施项目清单计价表
措施项目清单计价表
工程名称：养老服务站旁-建筑装饰工程 |  |  | 标段：巴彦木仁苏木上滩、乌兰素海嘎查水冲式厕所建设项目 |  | 第 1 页 共 1 页
序号 | 项目编码 | 项目名称 |  | 工作内容 |  | 价格（元） | 备注
1 | 一 | 措施项目一
1.1 | 011601007 | 文明施工费
1.2 | 011601007001 | 文明施工与环境保护费
1.3 | 011601006001 | 临时设施费
1.4 | 011601010001 | 雨季施工增加费
1.5 | 011601014001 | 已完工程及设备保护费
1.6 | 01B001 | 工程定位复测费
1.7 | 011601013001 | 二次搬运费
2 | 二 | 措施项目二
2.1 | 011601002001 | 垂直运输
2.2 | 011601001001 | 脚手架
本页小计 | [6 empty] | -
合 计 | [6 empty] | -
注：措施项目清单费用构成详见本标准表 E.3.2，大型机械进出场及安拆费用组成见本标准表 E.3.4。

## 表E.4.1 其他项目清单计价表
其他项目清单计价表
工程名称：养老服务站旁-建筑装饰工程 |  | 标段：巴彦木仁苏木上滩、乌兰素海嘎查水冲式厕所建设项目 |  |  |  | 第 1 页 共 1 页
序号 | 项目名称 |  | 暂估（暂定）金额（元） | 结算（确定）金额（元） | 调整金额± （元） |  | 备注
1 | 暂列金额 | [5 empty] | 详见本标准表 E.4.2
2 | 暂估价
2.1 | 专业工程暂估价 | [5 empty] | 详见本标准表 E.4.3
2.2 | 材料暂估价
3 | 计日工 | [5 empty] | 详见本标准表 E.4.4
4 | 总承包服务费 | [5 empty] | 详见本标准表 E.4.5
5 | 材料检验试验费
6 | 建筑工程能效测评费
7 | 工程变更及现场签证
8 | 提前竣工（赶工补偿）
9 | 无负荷联合试运转费
10 | 停窝工损失费
11 | 施工期间未完工程保护费
12 | 企业自有工人培训管理费
13 | 建筑工人实名制费 | [5 empty] | 1.建设项目招标工期为1年的暂按57900元计入工程造价； 2.建设项目招标工期为2年的暂按99400元计入工程造价； 3.建设项目招标工期为3年及以上的暂按140900元计入工程造价。
14 | 安全生产计提费 |  | 4090.4 |  |  |  | 房屋建筑工程计提比例为3%，市政公用工程计提比例为1.5%。
15 | 人工增加费 |  | 7067.73
合 计 | [6 empty] | -

## 表E.5.1 增值税计价表
增值税计价表
工程名称：养老服务站旁-建筑装饰工程 |  |  | 标段：巴彦木仁苏木上滩、乌兰素海嘎查水冲式厕所建设项目 |  | 第 1 页 共 1 页
序号 | 项目名称 | 计算基础说明 |  | 计算基础 |  | 税率(%) | 金额(元)
1 | 增值税 | 分部分项工程费+措施项目工程费+其他项目费-其中：专业工程暂估价 |  |  |  | 9
合 计