## 表B.1.1 招标工程量清单封面
|  | 红柳佳苑内-土方工程 |  | 工程
招标工程量清单
| 招标人： |  | (盖章)
年 月 日

## 表E.2.1 分部分项工程项目清单计价表
分部分项工程项目清单计价表
工程名称：红柳佳苑内-土方工程 |  |  |  | 标段：巴彦木仁苏木上滩、乌兰素海嘎查水冲式厕所建设项目 |  |  | 第 1 页 共 2 页
序号 | 项目编码 | 项目名称 | 项目特征描述 |  | 计量 单位 | 工程量 |  | 金额（元）
[8 empty] | 综合单价 | 合价
主体-土方工程
1 | 010102002001 | 挖沟槽土方 | 1.土类别:一、二类土 2.清单工程量含工作面和放坡 |  | m3 | 191.24
2 | 010102007001 | 回填方 | 1.材料品种:原土回填 2.清单工程量含工作面和放坡 |  | m3 | 116.32
3 | 010103002001 | 余方弃置 | 1.土石类别:余土外运 |  | m3 | 74.92
室外给排水工程-土方工程
4 | 040101002001 | 挖沟槽土方（给水） | 1.土类别:三类土 2.挖土深度:2.1米 3.清单工程量含工作面与放坡 |  | m3 | 63.44
5 | 040101002002 | 挖沟槽土方（排水） | 1.土类别:一、二类土 2.挖土深度:2.2米 3.清单工程量含工作面与放坡 |  | m3 | 205.92
6 | 040103001001 | 回填黄沙 | 1.填方来源:回填黄沙 2.密实度:满足图纸设计要求 |  | m3 | 18.93
7 | 040103001002 | 沟槽回填方 | 1.填方来源:原土回填 2.密实度:满足图纸设计要求 |  | m3 | 388.39
8 | 040103003001 | 余方弃置 | 1.弃料品种:余土 2.运距:投标人自行考虑 |  | m3 | 85.97
室外电气工程-土方工程
9 | 040101002003 | 挖沟槽土方 | 1.土类别:三类土 2.挖土深度:0.9米 3.清单工程量含工作面与放坡 |  | m3 | 22.19
10 | 040103001003 | 沟槽回填方 | 1.填方来源:原土回填 2.密实度:满足图纸设计要求 |  | m3 | 22.19
室外采暖工程-土方工程
11 | 040101002004 | 挖沟槽土方 | 1.土类别:三类土 2.挖土深度:2.1米 3.清单工程量含工作面与放坡 |  | m3 | 58.97
12 | 040103001004 | 回填黄沙 | 1.填方来源:回填黄沙 2.密实度:满足图纸设计要求 |  | m3 | 4.7
13 | 040103001005 | 沟槽回填方 | 1.填方来源:原土回填 2.密实度:满足图纸设计要求 |  | m3 | 45.47
本页小计
分部分项工程项目清单计价表
工程名称：红柳佳苑内-土方工程 |  |  |  | 标段：巴彦木仁苏木上滩、乌兰素海嘎查水冲式厕所建设项目 |  |  | 第 2 页 共 2 页
序号 | 项目编码 | 项目名称 | 项目特征描述 |  | 计量 单位 | 工程量 |  | 金额（元）
[8 empty] | 综合单价 | 合价
14 | 040103003002 | 余方弃置 | 1.弃料品种:余土 2.运距:投标人自行考虑 |  | m3 | 13.5
本页小计
合 计

## 表E.3.1 措施项目清单计价表
措施项目清单计价表
工程名称：红柳佳苑内-土方工程 |  |  | 标段：巴彦木仁苏木上滩、乌兰素海嘎查水冲式厕所建设项目 |  | 第 1 页 共 1 页
序号 | 项目编码 | 项目名称 |  | 工作内容 |  | 价格（元） | 备注
1 | 一 | 措施项目一
1.1 | 011601007 | 文明施工费
1.2 | 011601007001 | 文明施工与环境保护费
1.3 | 011601006001 | 临时设施费
1.4 | 011601010001 | 雨季施工增加费
2 | 二 | 措施项目二
2.1 | 011601003001 | 其他大型机械进出场及安拆
本页小计 | [6 empty] | -
合 计 | [6 empty] | -
注：措施项目清单费用构成详见本标准表 E.3.2，大型机械进出场及安拆费用组成见本标准表 E.3.4。

## 表E.4.1 其他项目清单计价表
其他项目清单计价表
工程名称：红柳佳苑内-土方工程 |  | 标段：巴彦木仁苏木上滩、乌兰素海嘎查水冲式厕所建设项目 |  |  |  | 第 1 页 共 1 页
序号 | 项目名称 |  | 暂估（暂定）金额（元） | 结算（确定）金额（元） | 调整金额± （元） |  | 备注
1 | 暂列金额 | [5 empty] | 详见本标准表 E.4.2
2 | 暂估价
2.1 | 专业工程暂估价 | [5 empty] | 详见本标准表 E.4.3
2.2 | 材料暂估价
3 | 计日工 | [5 empty] | 详见本标准表 E.4.4
4 | 总承包服务费 | [5 empty] | 详见本标准表 E.4.5
5 | 材料检验试验费
6 | 建筑工程能效测评费
7 | 工程变更及现场签证
8 | 提前竣工（赶工补偿）
9 | 无负荷联合试运转费
10 | 停窝工损失费
11 | 施工期间未完工程保护费
12 | 企业自有工人培训管理费
13 | 建筑工人实名制费 | [5 empty] | 1.建设项目招标工期为1年的暂按57900元计入工程造价； 2.建设项目招标工期为2年的暂按99400元计入工程造价； 3.建设项目招标工期为3年及以上的暂按140900元计入工程造价。
14 | 安全生产计提费 |  | 547.61 |  |  |  | 房屋建筑工程计提比例为3%，市政公用工程计提比例为1.5%。
15 | 人工增加费 |  | 859.44
合 计 | [6 empty] | -

## 表E.5.1 增值税计价表
增值税计价表
工程名称：红柳佳苑内-土方工程 |  |  | 标段：巴彦木仁苏木上滩、乌兰素海嘎查水冲式厕所建设项目 |  | 第 1 页 共 1 页
序号 | 项目名称 | 计算基础说明 |  | 计算基础 |  | 税率(%) | 金额(元)
1 | 增值税 | 分部分项工程费+措施项目工程费+其他项目费-其中：专业工程暂估价 |  |  |  | 9
合 计