## 表B.1.1 招标工程量清单封面
|  | 红柳佳苑内-安装工程 |  | 工程
招标工程量清单
| 招标人： |  | (盖章)
年 月 日

## 表E.2.1 分部分项工程项目清单计价表
分部分项工程项目清单计价表
工程名称：红柳佳苑内-安装工程 |  |  |  | 标段：巴彦木仁苏木上滩、乌兰素海嘎查水冲式厕所建设项目 |  |  | 第 1 页 共 5 页
序号 | 项目编码 | 项目名称 | 项目特征描述 |  | 计量 单位 | 工程量 |  | 金额（元）
[8 empty] | 综合单价 | 合价
电气工程
1 | 030412001001 | 配管 | 1.名称:穿线管 2.材质:SC 3.规格:20 4.配置形式:暗配 |  | m | 98.53
2 | 030412001002 | 配管 | 1.名称:穿线管 2.材质:SC 3.规格:25 4.配置形式:暗配 |  | m | 22.01
3 | 030412004001 | 配线 | 1.名称:照明线路 2.型号:WDZ-BYJ 3.规格:2.5 |  | m | 329.74
4 | 030412004002 | 配线 | 1.名称:动力线路 2.型号:WDZ-BYJ 3.规格:4 |  | m | 66.02
5 | 030413001001 | 普通灯具 | 1.名称:防水壁灯 2.型号:10W LED灯具 效能≥90lm/W 3.距地2.4米安装 |  | 套 | 2
6 | 030413001002 | 普通灯具 | 1.名称:防水防雾灯 2.型号:12W LED灯具 效能≥90lm/W |  | 套 | 11
7 | 030413013003 | 照明开关 | 1.名称:三联单控开关 2.规格:250V 10A 3.安装方式:距地1.0米暗装 |  | 套 | 2
8 | 030413013001 | 照明开关 | 1.名称:双联单控开关 2.规格:250V 10A 3.安装方式:距地1.0米暗装 |  | 套 | 1
9 | 030413014001 | 插座 | 1.名称:五孔暗装防水插座 2.规格:250V 10A 3.安装方式:距地1.4米暗装 |  | 套 | 1
10 | 030402011001 | 成套配电箱 | 1.名称:配电箱AL 2.规格:600×800×150 3.安装方式:距地1.5米暗装 |  | 台 | 1
11 | 030412006001 | 接线盒 | 1.名称:防水接线盒 |  | 个 | 4
12 | 030412006002 | 接线盒 | 1.名称:接线盒 |  | 个 | 16
13 | 030413013002 | 按钮 | 1.名称:紧急呼叫按钮 2.安装方式:距地0.5米/1.0米安装 |  | 套 | 2
14 | 030904004001 | 声光报警器 | 1.名称:声光报警器（自带AC220V变DC24V适配器） 2.安装方式:距地2.3米安装 |  | 个 | 2
15 | 030410007001 | 等电位端子箱 | 1.名称:等电位端子箱 MEB 2.规格:350×200×120 |  | 台 | 1
本页小计
分部分项工程项目清单计价表
工程名称：红柳佳苑内-安装工程 |  |  |  | 标段：巴彦木仁苏木上滩、乌兰素海嘎查水冲式厕所建设项目 |  |  | 第 2 页 共 5 页
序号 | 项目编码 | 项目名称 | 项目特征描述 |  | 计量 单位 | 工程量 |  | 金额（元）
[8 empty] | 综合单价 | 合价
16 | 030410002001 | 接地母线 | 1.名称:接地母线 2.材质:镀锌扁钢 3.规格:40×4 |  | m | 51.65
17 | 030410007002 | 测试板 | 1.名称:接地电阻检测板 2.规格:250×180×16 |  | 块 | 1
18 | 030416006001 | 输配电装置系统 | 1.输配电装置系统调试 |  | 系统 | 1
19 | 030416027001 | 接地装置 | 2.接地装置调试 |  | 组 | 1
采暖工程
20 | 031001002001 | 镀锌钢管 | 1.材质:镀锌钢管 2.规格:DN32 3.连接形式:丝接 4.压力试验及吹、洗设计要求:水压试验 |  | m | 20.67
21 | 031001002002 | 镀锌钢管 | 1.材质:镀锌钢管 2.规格:DN25 3.连接形式:丝接 4.压力试验及吹、洗设计要求:水压试验 |  | m | 6.09
22 | 031001002003 | 镀锌钢管 | 1.材质:镀锌钢管 2.规格:DN20 3.连接形式:丝接 4.压力试验及吹、洗设计要求:水压试验 |  | m | 63.83
23 | 031301004001 | 成品支架 | 1.名称:管道支架 2.规格:DN32 |  | 套 | 3
24 | 031301004003 | 成品支架 | 1.名称:管道支架 2.规格:DN25 |  | 套 | 1
25 | 031301004002 | 成品支架 | 1.名称:管道支架 2.规格:DN20 |  | 套 | 18
26 | 031004002002 | 钢制散热器 | 1.类型:钢制散热器（20片） 2.型号:ANGS-X/V |  | 组 | 4
27 | 031002001001 | 温控阀 | 1.类型:MSJC-SR型散热器恒温控制阀 2.规格、压力等级:DN20 直阀,工作温控范围: 6-28℃ KV值(m3/h) 0.64-2.60 3.连接形式:螺纹连接 |  | 个 | 4
28 | 031002001002 | 闸阀 | 1.类型:闸阀 2.规格、压力等级:Z11T-16型 DN20 3.连接形式:螺纹连接 |  | 个 | 4
29 | 031002001003 | 泄水阀 | 1.类型:泄水阀 2.规格、压力等级:DN15 3.连接形式:螺纹连接 |  | 个 | 4
本页小计
分部分项工程项目清单计价表
工程名称：红柳佳苑内-安装工程 |  |  |  | 标段：巴彦木仁苏木上滩、乌兰素海嘎查水冲式厕所建设项目 |  |  | 第 3 页 共 5 页
序号 | 项目编码 | 项目名称 | 项目特征描述 |  | 计量 单位 | 工程量 |  | 金额（元）
[8 empty] | 综合单价 | 合价
30 | 031008001001 | 采暖工程系统调试 |  |  | 系统 | 1
通风工程
31 | 030702001001 | 碳钢通风管道 | 1.名称:排风管道 2.形状:圆形 3.规格:Φ200 4.板材厚度:0.5mm |  | m2 | 4.78
32 | 030702001002 | 碳钢通风管道 | 1.名称:排风管道 2.形状:圆形 3.规格:Φ250 4.板材厚度:0.5mm |  | m2 | 5.34
33 | 030702001003 | 碳钢通风管道 | 1.名称:排风管道 2.形状:圆形 3.规格:Φ300 4.板材厚度:0.5mm |  | m2 | 1.22
34 | 030703019001 | 柔性接口 | 1.名称:软接口 |  | m2 | 0.5
35 | 030703007001 | 防雨百叶风口 | 1.名称:防雨百叶风口 2.规格:Φ320 |  | 个 | 1
36 | 030701003001 | 通风器 | 1.名称:吊顶式通风器 2.型号:BLD15-95型 3.规格: L=1200㎡/h 静压300Pa噪声63dB(A),功率180W,配装单流阀 |  | 台 | 4
37 | 030704001001 | 通风工程检测、调试 |  |  | 系统 | 1
给排水工程
38 | 031001008001 | 塑料管 | 1.材质:PP-R给水管 2.规格:De75 1.25MPa S5级 3.连接形式:热熔连接 4.压力试验及吹、洗设计要求:水压试验、消毒冲洗 |  | m | 7.72
39 | 031001008009 | 塑料管 | 1.材质:PP-R给水管 2.规格:De63 1.25MPa S5级 3.连接形式:热熔连接 4.压力试验及吹、洗设计要求:水压试验、消毒冲洗 |  | m | 8.15
40 | 031001008002 | 塑料管 | 1.材质:PP-R给水管 2.规格:De50 1.25MPa S5级 3.连接形式:热熔连接 4.压力试验及吹、洗设计要求:水压试验、消毒冲洗 |  | m | 6.83
本页小计
分部分项工程项目清单计价表
工程名称：红柳佳苑内-安装工程 |  |  |  | 标段：巴彦木仁苏木上滩、乌兰素海嘎查水冲式厕所建设项目 |  |  | 第 4 页 共 5 页
序号 | 项目编码 | 项目名称 | 项目特征描述 |  | 计量 单位 | 工程量 |  | 金额（元）
[8 empty] | 综合单价 | 合价
41 | 031001008003 | 塑料管 | 1.材质:PP-R给水管 2.规格:De40 1.25MPa S5级 3.连接形式:热熔连接 4.压力试验及吹、洗设计要求:水压试验、消毒冲洗 |  | m | 1.01
42 | 031001008004 | 塑料管 | 1.材质:PP-R给水管 2.规格:De32 1.25MPa S5级 3.连接形式:热熔连接 4.压力试验及吹、洗设计要求:水压试验、消毒冲洗 |  | m | 6.03
43 | 031001008005 | 塑料管 | 1.材质:PP-R给水管 2.规格:De25 1.25MPa S5级 3.连接形式:热熔连接 4.压力试验及吹、洗设计要求:水压试验、消毒冲洗 |  | m | 4.33
44 | 031001008006 | 塑料管 | 1.材质:PP-R给水管 2.规格:De20 1.25MPa S5级 3.连接形式:热熔连接 4.压力试验及吹、洗设计要求:水压试验、消毒冲洗 |  | m | 11.8
45 | 031001008007 | 塑料管 | 1.材质:HDPE排水管 2.规格:De110 3.连接形式:热熔连接 |  | m | 50.74
46 | 031001008008 | 塑料管 | 1.材质:HDPE排水管 2.规格:De75 3.连接形式:热熔连接 |  | m | 13.03
47 | 031003014001 | 地漏 | 1.类型:地漏 2.型号:De75 |  | 个 | 3
48 | 031003006001 | 大便器 | 1.类型:蹲式大便器 |  | 组 | 11
49 | 031003006002 | 大便器 | 1.类型:坐式大便器 |  | 组 | 2
50 | 031003007001 | 小便器 | 1.类型:小便器（感应开关） |  | 组 | 2
51 | 031003003001 | 洗脸盆 | 1.类型:洗脸盆（感应开关） |  | 组 | 2
52 | 031003014002 | 拖布池 | 1.类型:拖布池 |  | 个 | 1
53 | 031003009001 | 烘手器 | 1.名称:烘手器 |  | 个 | 1
54 | 031002001008 | 金属阀门 | 1.类型:闸阀 2.规格、压力等级:DN75 3.连接形式:法兰连接 |  | 个 | 1
本页小计
分部分项工程项目清单计价表
工程名称：红柳佳苑内-安装工程 |  |  |  | 标段：巴彦木仁苏木上滩、乌兰素海嘎查水冲式厕所建设项目 |  |  | 第 5 页 共 5 页
序号 | 项目编码 | 项目名称 | 项目特征描述 |  | 计量 单位 | 工程量 |  | 金额（元）
[8 empty] | 综合单价 | 合价
55 | 031002001014 | 金属阀门 | 1.类型:截止阀 2.规格、压力等级:DN75 3.连接形式:法兰连接 |  | 个 | 3
56 | 031002001015 | 金属阀门 | 1.类型:截止阀 2.规格、压力等级:DN65 3.连接形式:法兰连接 |  | 个 | 2
57 | 031002001009 | 金属阀门 | 1.类型:铜截止阀 2.规格、压力等级:DN40 3.连接形式:螺纹连接 |  | 个 | 1
58 | 031002001010 | 金属阀门 | 1.类型:铜截止阀 2.规格、压力等级:DN20 3.连接形式:螺纹连接 |  | 个 | 1
59 | 031002001011 | 金属阀门 | 1.类型:铜截止阀 2.规格、压力等级:DN50 3.连接形式:螺纹连接 |  | 个 | 4
60 | 031002001012 | 金属阀门 | 1.类型:铜截止阀 2.规格、压力等级:DN32 3.连接形式:螺纹连接 |  | 个 | 4
61 | 031002001013 | 金属阀门 | 1.类型:铜截止阀 2.规格、压力等级:DN25 3.连接形式:螺纹连接 |  | 个 | 1
62 | 030910001001 | 灭火器 | 1.规格、型号:3Kq磷酸铵盐干粉灭火器 |  | 具 | 2
本页小计
合 计

## 表E.3.1 措施项目清单计价表
措施项目清单计价表
工程名称：红柳佳苑内-安装工程 |  |  | 标段：巴彦木仁苏木上滩、乌兰素海嘎查水冲式厕所建设项目 |  | 第 1 页 共 1 页
序号 | 项目编码 | 项目名称 |  | 工作内容 |  | 价格（元） | 备注
1 | 一 | 措施项目一
1.1 | 031401010 | 文明施工费
1.2 | 031401010001 | 文明施工与环境保护费
1.3 | 031401012001 | 临时设施费
1.4 | 031401021001 | 雨季施工增加费
1.5 | 031401015001 | 已完工程及设备保护费
1.6 | 031401013001 | 二次搬运费
2 | 二 | 措施项目二
2.1 | 031401001001 | 脚手架
本页小计 | [6 empty] | -
合 计 | [6 empty] | -
注：措施项目清单费用构成详见本标准表 E.3.2，大型机械进出场及安拆费用组成见本标准表 E.3.4。

## 表E.4.1 其他项目清单计价表
其他项目清单计价表
工程名称：红柳佳苑内-安装工程 |  | 标段：巴彦木仁苏木上滩、乌兰素海嘎查水冲式厕所建设项目 |  |  |  | 第 1 页 共 1 页
序号 | 项目名称 |  | 暂估（暂定）金额（元） | 结算（确定）金额（元） | 调整金额± （元） |  | 备注
1 | 暂列金额 | [5 empty] | 详见本标准表 E.4.2
2 | 暂估价 |  | 30000
2.1 | 专业工程暂估价 |  | 30000 |  |  |  | 详见本标准表 E.4.3
2.2 | 材料暂估价
3 | 计日工 | [5 empty] | 详见本标准表 E.4.4
4 | 总承包服务费 | [5 empty] | 详见本标准表 E.4.5
5 | 材料检验试验费
6 | 建筑工程能效测评费
7 | 工程变更及现场签证
8 | 提前竣工（赶工补偿）
9 | 无负荷联合试运转费
10 | 停窝工损失费
11 | 施工期间未完工程保护费
12 | 企业自有工人培训管理费
13 | 建筑工人实名制费 | [5 empty] | 1.建设项目招标工期为1年的暂按57900元计入工程造价； 2.建设项目招标工期为2年的暂按99400元计入工程造价； 3.建设项目招标工期为3年及以上的暂按140900元计入工程造价。
14 | 安全生产计提费 |  | 1239.25 |  |  |  | 房屋建筑工程计提比例为3%，市政公用工程计提比例为1.5%。
15 | 人工增加费 |  | 1968.85
合 计 |  |  | 30000 |  |  |  | -

## 表E.4.3 专业工程暂估价明细表
专业工程暂估价明细表
工程名称：红柳佳苑内-安装工程 |  |  |  | 标段：巴彦木仁苏木上滩、乌兰素海嘎查水冲式厕所建设项目 |  |  |  | 第 1 页 共 1 页
序号 | 专业工程名称 | 暂估金额（元） |  |  |  | 确认金额（元） |  |  |  | 调整金额±（元） | 备注
|  | 不含税价格 | 增值税 |  | 含税价格 | 不含税价格 | 增值税 |  | 含税价格
|  | A₁ | B₁ |  | C₁ | A₂ | B₂ |  | C₂ | D=C₂-C₁
1 | 空气源热泵（含基础等） | 27522.94 | 2477.06 |  | 30000
本页小计 |  | 27522.94 | 2477.06 |  | 30000 | [5 empty] | -
合计 |  | 27522.94 | 2477.06 |  | 30000 | [5 empty] | -
注：本表“暂估金额”由招标人填写，投标人应将“暂估金额”填写并计入投标总价。结算时应按合同约定的价格填写 “确认金额”。

## 表E.5.1 增值税计价表
增值税计价表
工程名称：红柳佳苑内-安装工程 |  |  | 标段：巴彦木仁苏木上滩、乌兰素海嘎查水冲式厕所建设项目 |  | 第 1 页 共 1 页
序号 | 项目名称 | 计算基础说明 |  | 计算基础 |  | 税率(%) | 金额(元)
1 | 增值税 | 分部分项工程费+措施项目工程费+其他项目费-其中：专业工程暂估价 |  |  |  | 9
合 计