## 表C.1.1 招标工程量清单扉页
工程名称： |  |  | 北京大学附属小学鄂尔多斯分校景观绿化提升工程-拆除硬化及恢复
标段名称： |  |  | 北京大学附属小学鄂尔多斯分校景观绿化提升工程
招标工程量清单
| 编 制 人 | ： |  | (造价专业人员签字及盖章)
| 审 核 人 | ： |  | (签字及盖章)
| 编 制 单 位 | ： |  | (盖章)
| 法定代表人 或其授权人 | ： |  | (签字或盖章)
| 招 标 人 | ： |  | (盖章)
| 法定代表人 或其授权人 | ： |  | (签字或盖章)
| 编 制 时 间 | ：

## 表E.2.1 分部分项工程项目清单计价表
分部分项工程项目清单计价表
工程名称：北京大学附属小学鄂尔多斯分校景观绿化提升工程-拆除硬化及恢复 |  |  |  | 标段：北京大学附属小学鄂尔多斯分校景观绿化提升工程 |  |  | 第 1 页 共 1 页
序号 | 项目编码 | 项目名称 | 项目特征描述 |  | 计量 单位 | 工程量 |  | 金额（元）
[8 empty] | 综合单价 | 合价
1 | 040204001001 | 人工花岗岩石材面层拆除 | 1、室外花岗岩石材面层拆除 |  | m2 | 7.38
2 | 041001008001 | 拆除硬化石材硬化下部结构 | 1.挖机拆除硬化石材硬化下部结构 2.工作内容：包含硬化面垫层 |  | m3 | 2.29
3 | 041001008002 | 拆除沥青混凝土 | 1.挖机拆除沥青混凝土 2.工作内容：包含沥青面垫层 |  | m3 | 45.34
4 | 040103003001 | 余方弃置 | 1.废弃料品种:工程废料 2.装车方式及运距:机械装车，自卸车外运，运距12KM。 |  | m3 | 49.03
5 | 040204001003 | 恢复人行道块料铺设 | 1.恢复室外硬化石材板 2.芝麻灰花岗岩板 30mm厚（材料乙供） 3.1:3水泥砂浆结合层 4.混凝土垫层C20， 宽40cm，厚10cm 5.级配碎石垫层宽40om，厚15cm 6.素土夯实 |  | m2 | 7.38
6 | 040203006001 | 恢复沥青混凝土 | 1.50厚AC-13细粒式沥青混凝土面层 2.乳化沥青粘层油 PC-3(0.4L/㎡) 3.70厚AC-16中粒式沥青混凝土 4.乳化沥青透层油 PA-2(1L/㎡)+石屑（2.5m³/1000㎡） 5.250厚C25混凝土基层 6.300厚级配碎石垫层 粒径不大于40 7.素土夯实，夯实系数大于0.94 |  | m2 | 67.67
本页小计
合 计

## 表E.3.1 措施项目清单计价表
措施项目清单计价表
工程名称：北京大学附属小学鄂尔多斯分校景观绿化提升工程-拆除硬化及恢复 |  |  | 标段：北京大学附属小学鄂尔多斯分校景观绿化提升工程 |  | 第 1 页 共 1 页
序号 | 项目编码 | 项目名称 |  | 工作内容 |  | 价格（元） | 备注
1 | 一 | 措施项目一
1.1 | 041201017 | 安全文明施工费
1.2 | 041201017001 | 安全文明施工与环境保护费
1.3 | 041201016001 | 临时设施费
1.4 | 041201020001 | 雨季施工增加费
1.5 | 041201024001 | 已完工程及设备保护费
1.6 | 041201023001 | 二次搬运费
1.7 | 041201022001 | 特殊地区施工增加费
1.8 | 041201021001 | 夜间施工增加费
1.9 | 041201021002 | 白天在地下室施工增加费
1.10 | 041201020002 | 冬季施工增加费
2 | 二 | 措施项目二
2.1
本页小计 | [6 empty] | -
合 计 | [6 empty] | -
注：措施项目清单费用构成详见本标准表 E.3.2，大型机械进出场及安拆费用组成见本标准表 E.3.4。

## 表E.4.1 其他项目清单计价表
其他项目清单计价表
工程名称：北京大学附属小学鄂尔多斯分校景观绿化提升工程-拆除硬化及恢复 |  | 标段：北京大学附属小学鄂尔多斯分校景观绿化提升工程 |  |  |  | 第 1 页 共 1 页
序号 | 项目名称 |  | 暂估（暂定）金额（元） | 结算（确定）金额（元） | 调整金额± （元） |  | 备注
1 | 暂列金额 | [5 empty] | 详见本标准表 E.4.2
2 | 暂估价
2.1 | 专业工程暂估价 | [5 empty] | 详见本标准表 E.4.3
2.2 | 材料暂估价
3 | 计日工 | [5 empty] | 详见本标准表 E.4.4
4 | 总承包服务费 | [5 empty] | 详见本标准表 E.4.5
5 | 材料检验试验费
6 | 建筑工程能效测评费
7 | 工程变更及现场签证
8 | 提前竣工（赶工补偿）
9 | 无负荷联合试运转费
10 | 停窝工损失费
11 | 施工期间未完工程保护费
12 | 企业自有工人培训管理费
13 | 建筑工人实名制费 | [5 empty] | 1.建设项目招标工期为1年的暂按57900元计入工程造价； 2.建设项目招标工期为2年的暂按99400元计入工程造价； 3.建设项目招标工期为3年及以上的暂按140900元计入工程造价。
14 | 人工增加费
合 计 | [6 empty] | -

## 表E.5.1 增值税计价表
增值税计价表
工程名称：北京大学附属小学鄂尔多斯分校景观绿化提升工程-拆除硬化及恢复 |  |  | 标段：北京大学附属小学鄂尔多斯分校景观绿化提升工程 |  | 第 1 页 共 1 页
序号 | 项目名称 | 计算基础说明 |  | 计算基础 |  | 税率(%) | 金额(元)
1 | 增值税 | 分部分项工程费+措施项目工程费+其他项目费-其中：专业工程暂估价 |  |  |  | 9
合 计