## 表C.1.1 招标工程量清单扉页
工程名称： |  |  | 北京大学附属小学鄂尔多斯分校景观绿化提升工程-灌溉
标段名称： |  |  | 北京大学附属小学鄂尔多斯分校景观绿化提升工程
招标工程量清单
| 编 制 人 | ： |  | (造价专业人员签字及盖章)
| 审 核 人 | ： |  | (签字及盖章)
| 编 制 单 位 | ： |  | (盖章)
| 法定代表人 或其授权人 | ： |  | (签字或盖章)
| 招 标 人 | ： |  | (盖章)
| 法定代表人 或其授权人 | ： |  | (签字或盖章)
| 编 制 时 间 | ：

## 表E.2.1 分部分项工程项目清单计价表
分部分项工程项目清单计价表
工程名称：北京大学附属小学鄂尔多斯分校景观绿化提升工程-灌溉 |  |  |  | 标段：北京大学附属小学鄂尔多斯分校景观绿化提升工程 |  |  | 第 1 页 共 3 页
序号 | 项目编码 | 项目名称 | 项目特征描述 |  | 计量 单位 | 工程量 |  | 金额（元）
[8 empty] | 综合单价 | 合价
管道
1 | 040501005001 | 塑料管-PE给水管 De110 | 1.材质及规格:PE给水管 De110 2.压力等级：1.25MPa 3.连接形式:热熔连接 4.管道运行前应进行压力试验 5.含管件 |  | m | 1132.11
2 | 040501005002 | 塑料管-PE给水管 De63 | 1.材质及规格:PE给水管 De63 2.压力等级：1.25MPa 3.连接形式:热熔连接 4.管道运行前应进行压力试验 5.含管件 |  | m | 1087.09
3 | 040501005003 | 塑料管-PE给水管 De32 | 1.材质及规格:PE给水管 De32 2.压力等级：1.25MPa 3.连接形式:热熔连接 4.管道运行前应进行压力试验 5.含管件 |  | m | 885.03
4 | 040501003003 | 预埋钢管 | 1.材质及规格:预埋钢管 DN70 |  | m | 131.22
5 | 040501003002 | 预埋钢管 | 1.材质及规格:预埋钢管 DN150 |  | m | 56.41
6 | 040502003001 | 塑料管管件-25外丝直接 | 1.名称：外丝直接 2.规格：25 3.材质：PE |  | 个 | 590
7 | 040502005001 | 阀门-DE25 | 1.种类: 球阀 2.规格: DE25 3.材质：PVC 丝扣 |  | 个 | 590
8 | 050104002001 | 可调喷头 | 1.种类: 可调喷头 2.规格: DE25，P=0.2Mpa，R=3.0m，Q=0.5U/s 3.材质：PE |  | 个 | 590
本页小计
分部分项工程项目清单计价表
工程名称：北京大学附属小学鄂尔多斯分校景观绿化提升工程-灌溉 |  |  |  | 标段：北京大学附属小学鄂尔多斯分校景观绿化提升工程 |  |  | 第 2 页 共 3 页
序号 | 项目编码 | 项目名称 | 项目特征描述 |  | 计量 单位 | 工程量 |  | 金额（元）
[8 empty] | 综合单价 | 合价
9 | 040504001001 | 砌筑阀门井 | 1、砌筑阀门井 2、具体详见图纸: 井上口直径0.7m,井室内径1m，铸铁井盖直径0.7m，井深1.1m，砖砌井筒200mm高，240mm厚墙体，M5水泥砂浆砌筑，井内壁抹灰，素混凝土C15垫层100厚，200mm厚C30钢筋混凝土底板，钢筋网片φ10@200，200mm厚C20钢筋混凝土盖板，钢筋网片φ10@200。 3、具体详见图纸 |  | 座 | 28
10 | 040504001003 | 砌筑泄水井 | 1、砌筑泄水井 2、具体详见图纸: 井上口直径0.7m,井室内径1m，铸铁井盖直径0.7m，井深1.1m，砖砌井筒200mm高，240mm厚墙体，M5水泥砂浆砌筑，井内壁抹灰，200mm厚C20钢筋混凝土盖板，钢筋网片φ10@200，井底内铺设卵石厚100mm。 3、具体详见图纸 |  | 座 | 27
11 | 050104002003 | 蝶阀 | 1.种类:法兰式单涡轮蝶阀 2.规格: DN100 3.材质：铸钢 |  | 个 | 31
12 | 031002009002 | 法兰 | 1.种类:法兰 2.规格: DN100 3.材质：铸钢 |  | 副 | 31
13 | 050104002005 | 蝶阀 | 1.种类:法兰式单涡轮蝶阀 2.规格: DN63 3.材质：铸钢 |  | 个 | 25
14 | 031002009001 | 法兰 | 1.种类:法兰 2.规格: DN63 3.材质：铸钢 |  | 副 | 25
本页小计
分部分项工程项目清单计价表
工程名称：北京大学附属小学鄂尔多斯分校景观绿化提升工程-灌溉 |  |  |  | 标段：北京大学附属小学鄂尔多斯分校景观绿化提升工程 |  |  | 第 3 页 共 3 页
序号 | 项目编码 | 项目名称 | 项目特征描述 |  | 计量 单位 | 工程量 |  | 金额（元）
[8 empty] | 综合单价 | 合价
15 | 050104002004 | 快速取水阀 | 1.种类: 快速取水阀 2.规格: DE32 3.材质：PE |  | 个 | 18
16 | 050104003003 | 阀门箱 | 1.种类: 阀门箱（含基础） 2.规格:708 155mm*211mm*230mm 3.材质：树脂 |  | 个 | 18
本页小计
合 计

## 表E.3.1 措施项目清单计价表
措施项目清单计价表
工程名称：北京大学附属小学鄂尔多斯分校景观绿化提升工程-灌溉 |  |  | 标段：北京大学附属小学鄂尔多斯分校景观绿化提升工程 |  | 第 1 页 共 1 页
序号 | 项目编码 | 项目名称 |  | 工作内容 |  | 价格（元） | 备注
1 | 一 | 措施项目一
1.1 | 031401010 | 文明施工费
1.2 | 031401010001 | 文明施工与环境保护费
1.3 | 031401012001 | 临时设施费
1.4 | 031401021001 | 雨季施工增加费
1.5 | 031401015001 | 已完工程及设备保护费
1.6 | 03B001 | 工程定位复测费
1.7 | 031401013001 | 二次搬运费
1.8 | 031401017001 | 特殊地区施工增加费
1.9 | 031401020001 | 夜间施工增加费
1.10 | 031401020002 | 白天在地下室施工增加费
1.11 | 031401021002 | 冬季施工增加费
2 | 二 | 措施项目二
2.1
本页小计 | [6 empty] | -
合 计 | [6 empty] | -
注：措施项目清单费用构成详见本标准表 E.3.2，大型机械进出场及安拆费用组成见本标准表 E.3.4。

## 表E.4.1 其他项目清单计价表
其他项目清单计价表
工程名称：北京大学附属小学鄂尔多斯分校景观绿化提升工程-灌溉 |  | 标段：北京大学附属小学鄂尔多斯分校景观绿化提升工程 |  |  |  | 第 1 页 共 1 页
序号 | 项目名称 |  | 暂估（暂定）金额（元） | 结算（确定）金额（元） | 调整金额± （元） |  | 备注
1 | 暂列金额 | [5 empty] | 详见本标准表 E.4.2
2 | 暂估价
2.1 | 专业工程暂估价 | [5 empty] | 详见本标准表 E.4.3
2.2 | 材料暂估价
3 | 计日工 | [5 empty] | 详见本标准表 E.4.4
4 | 总承包服务费 | [5 empty] | 详见本标准表 E.4.5
5 | 材料检验试验费
6 | 建筑工程能效测评费
7 | 工程变更及现场签证
8 | 提前竣工（赶工补偿）
9 | 无负荷联合试运转费
10 | 停窝工损失费
11 | 施工期间未完工程保护费
12 | 企业自有工人培训管理费
13 | 建筑工人实名制费 | [5 empty] | 1.建设项目招标工期为1年的暂按57900元计入工程造价； 2.建设项目招标工期为2年的暂按99400元计入工程造价； 3.建设项目招标工期为3年及以上的暂按140900元计入工程造价。
14 | 安全生产计提费 | [5 empty] | 房屋建筑工程计提比例为3%，市政公用工程计提比例为1.5%。
15 | 人工增加费
合 计 | [6 empty] | -

## 表E.5.1 增值税计价表
增值税计价表
工程名称：北京大学附属小学鄂尔多斯分校景观绿化提升工程-灌溉 |  |  | 标段：北京大学附属小学鄂尔多斯分校景观绿化提升工程 |  | 第 1 页 共 1 页
序号 | 项目名称 | 计算基础说明 |  | 计算基础 |  | 税率(%) | 金额(元)
1 | 增值税 | 分部分项工程费+措施项目工程费+其他项目费-其中：专业工程暂估价 |  |  |  | 9
合 计