## 表C.1.1 招标工程量清单扉页
工程名称： |  |  | 北京大学附属小学鄂尔多斯分校景观绿化提升工程-绿化
标段名称： |  |  | 北京大学附属小学鄂尔多斯分校景观绿化提升工程
招标工程量清单
| 编 制 人 | ： |  | (造价专业人员签字及盖章)
| 审 核 人 | ： |  | (签字及盖章)
| 编 制 单 位 | ： |  | (盖章)
| 法定代表人 或其授权人 | ： |  | (签字或盖章)
| 招 标 人 | ： |  | (盖章)
| 法定代表人 或其授权人 | ： |  | (签字或盖章)
| 编 制 时 间 | ：

## 表E.2.1 分部分项工程项目清单计价表
分部分项工程项目清单计价表
工程名称：北京大学附属小学鄂尔多斯分校景观绿化提升工程-绿化 |  |  |  | 标段：北京大学附属小学鄂尔多斯分校景观绿化提升工程 |  |  | 第 1 页 共 42 页
序号 | 项目编码 | 项目名称 | 项目特征描述 |  | 计量 单位 | 工程量 |  | 金额（元）
[8 empty] | 综合单价 | 合价
校园内
1 | 050103001020 | 栽植樟子松 | 1、苗木种类：樟子松 2、苗木规格：地径10-12cm，高度5-5.5m，冠幅2.8m以上，低分枝,全冠，树姿优美,云片完整,不偏冠，带土球，土球1.2*1.0m以上。 3、苗木、肥料、农药乙供。 4、树木支撑：三架一拐，木支撑，乙供。 5、施工要求：栽植，新工养护一年，胶管浇水，所有物料倒运以及栽植条件自行综合考虑。 6、工作内容：树坑定点、人工挖树坑、施肥、修剪整形、喷药、栽植(含吊车费，扶正、捣实、回土、筑水围)、浇水、覆土保墒、清理现场；支撑制作、安装、绑扎牢固、清理现场；中耕除草、整形修剪、防治病虫害、浇水、喷水、清理杂物等。 7、栽植前应对场地进行整形、平整，要求土质疏松不板结，土块易捣碎，不得含焦泥块、垃圾、草根杂物等，现场必须应符合苗木种植及甲方要求。 |  | 株 | 9
本页小计
分部分项工程项目清单计价表
工程名称：北京大学附属小学鄂尔多斯分校景观绿化提升工程-绿化 |  |  |  | 标段：北京大学附属小学鄂尔多斯分校景观绿化提升工程 |  |  | 第 2 页 共 42 页
序号 | 项目编码 | 项目名称 | 项目特征描述 |  | 计量 单位 | 工程量 |  | 金额（元）
[8 empty] | 综合单价 | 合价
2 | 050103001001 | 栽植造型桧柏 | 1、苗木种类：造型桧柏 2、苗木规格：地径8-10cm，高度3.5-4m，冠幅2.2m以上，低分枝，全冠，树姿优美，造型树，塔型，带土球，土球1.0*1.0m以上。 3、苗木、肥料、农药乙供。 4、树木支撑：三架一拐，木支撑，乙供。 5、施工要求：栽植，新工养护一年，胶管浇水，所有物料倒运以及栽植条件自行综合考虑。 6、工作内容：树坑定点、人工挖树坑、施肥、修剪整形、喷药、栽植(含吊车费，扶正、捣实、回土、筑水围)、浇水、覆土保墒、清理现场；支撑制作、安装、绑扎牢固、清理现场；中耕除草、整形修剪、防治病虫害、浇水、喷水、清理杂物等。 7、栽植前应对场地进行整形、平整，要求土质疏松不板结，土块易捣碎，不得含焦泥块、垃圾、草根杂物等，现场必须应符合苗木种植及甲方要求。 |  | 株 | 8
本页小计
分部分项工程项目清单计价表
工程名称：北京大学附属小学鄂尔多斯分校景观绿化提升工程-绿化 |  |  |  | 标段：北京大学附属小学鄂尔多斯分校景观绿化提升工程 |  |  | 第 3 页 共 42 页
序号 | 项目编码 | 项目名称 | 项目特征描述 |  | 计量 单位 | 工程量 |  | 金额（元）
[8 empty] | 综合单价 | 合价
3 | 050103001021 | 栽植造型油松 | 1、苗木种类：造型油松 2、苗木规格：地径10-12cm，高度3-3.5m，冠幅2.5m以上，低分枝,全冠,特选造型树，树姿优美，带土球，土球1.0*1.0m以上。。 3、苗木、肥料、农药乙供。 4、树木支撑：三架一拐，木支撑，乙供。 5、施工要求：栽植，新工养护一年，胶管浇水，所有物料倒运以及栽植条件自行综合考虑。 6、工作内容：树坑定点、人工挖树坑、施肥、修剪整形、喷药、栽植(含吊车费，扶正、捣实、回土、筑水围)、浇水、覆土保墒、清理现场；支撑制作、安装、绑扎牢固、清理现场；中耕除草、整形修剪、防治病虫害、浇水、喷水、清理杂物等。 7、栽植前应对场地进行整形、平整，要求土质疏松不板结，土块易捣碎，不得含焦泥块、垃圾、草根杂物等，现场必须应符合苗木种植及甲方要求。 |  | 株 | 2
本页小计
分部分项工程项目清单计价表
工程名称：北京大学附属小学鄂尔多斯分校景观绿化提升工程-绿化 |  |  |  | 标段：北京大学附属小学鄂尔多斯分校景观绿化提升工程 |  |  | 第 4 页 共 42 页
序号 | 项目编码 | 项目名称 | 项目特征描述 |  | 计量 单位 | 工程量 |  | 金额（元）
[8 empty] | 综合单价 | 合价
4 | 050103001014 | 栽植垂柳 | 1、苗木种类：垂柳 2、苗木规格：胸径15-18cm，高度5.5-6.5m， 冠幅3.5m以上，全冠,无病害,树形优美,无飞絮%,分枝2.5一2.8m,不小于3主分枝,带士球,1.5*1.2m以上。 3、苗木、肥料、农药乙供。 4、树木支撑：三架一拐，木支撑，乙供。 5、施工要求：栽植，新工养护一年，胶管浇水，所有物料倒运以及栽植条件自行综合考虑。 6、工作内容：树坑定点、人工挖树坑、施肥、修剪整形、喷药、栽植(含吊车费，扶正、捣实、回土、筑水围)、浇水、覆土保墒、清理现场；支撑制作、安装、绑扎牢固、清理现场；中耕除草、整形修剪、钩枯枝、防治病虫害、涂白、浇水、喷水、清理杂物等。 7、栽植前应对场地进行整形、平整，要求土质疏松不板结，土块易捣碎，不得含焦泥块、垃圾、草根杂物等，现场必须应符合苗木种植及甲方要求。 |  | 株 | 25
本页小计
分部分项工程项目清单计价表
工程名称：北京大学附属小学鄂尔多斯分校景观绿化提升工程-绿化 |  |  |  | 标段：北京大学附属小学鄂尔多斯分校景观绿化提升工程 |  |  | 第 5 页 共 42 页
序号 | 项目编码 | 项目名称 | 项目特征描述 |  | 计量 单位 | 工程量 |  | 金额（元）
[8 empty] | 综合单价 | 合价
5 | 050103001022 | 栽植国槐 | 1、苗木种类：国槐 2、苗木规格：胸径15-18cm，高度5.5-6.5m， 冠幅3.5m以上，全冠,无病害,树形优美,不偏冠,树干端直，分枝2.5一2.8m,不小于3主分枝,带士球,1.5*1.2m以上。 3、苗木、肥料、农药乙供。 4、树木支撑：三架一拐，木支撑，乙供。 5、施工要求：栽植，新工养护一年，胶管浇水，所有物料倒运以及栽植条件自行综合考虑。 6、工作内容：树坑定点、人工挖树坑、施肥、修剪整形、喷药、栽植(含吊车费，扶正、捣实、回土、筑水围)、浇水、覆土保墒、清理现场；支撑制作、安装、绑扎牢固、清理现场；中耕除草、整形修剪、钩枯枝、防治病虫害、涂白、浇水、喷水、清理杂物等。 7、栽植前应对场地进行整形、平整，要求土质疏松不板结，土块易捣碎，不得含焦泥块、垃圾、草根杂物等，现场必须应符合苗木种植及甲方要求。 |  | 株 | 27
本页小计
分部分项工程项目清单计价表
工程名称：北京大学附属小学鄂尔多斯分校景观绿化提升工程-绿化 |  |  |  | 标段：北京大学附属小学鄂尔多斯分校景观绿化提升工程 |  |  | 第 6 页 共 42 页
序号 | 项目编码 | 项目名称 | 项目特征描述 |  | 计量 单位 | 工程量 |  | 金额（元）
[8 empty] | 综合单价 | 合价
6 | 050103001015 | 栽植美国红枫 | 1、苗木种类：美国红枫 2、苗木规格：胸径15-18cm，高度5.5-6.5m， 冠幅3.5m以上，全冠,无病害,树形优美,不偏冠,树干端直，分枝2.5一2.8m,不小于3主分枝,带士球,1.5*1.2m以上。 3、苗木、肥料、农药乙供。 4、树木支撑：三架一拐，木支撑，乙供。 5、施工要求：栽植，新工养护一年，胶管浇水，所有物料倒运以及栽植条件自行综合考虑。 6、工作内容：树坑定点、人工挖树坑、施肥、修剪整形、喷药、栽植(含吊车费，扶正、捣实、回土、筑水围)、浇水、覆土保墒、清理现场；支撑制作、安装、绑扎牢固、清理现场；中耕除草、整形修剪、钩枯枝、防治病虫害、涂白、浇水、喷水、清理杂物等。 7、栽植前应对场地进行整形、平整，要求土质疏松不板结，土块易捣碎，不得含焦泥块、垃圾、草根杂物等，现场必须应符合苗木种植及甲方要求。 |  | 株 | 34
本页小计
分部分项工程项目清单计价表
工程名称：北京大学附属小学鄂尔多斯分校景观绿化提升工程-绿化 |  |  |  | 标段：北京大学附属小学鄂尔多斯分校景观绿化提升工程 |  |  | 第 7 页 共 42 页
序号 | 项目编码 | 项目名称 | 项目特征描述 |  | 计量 单位 | 工程量 |  | 金额（元）
[8 empty] | 综合单价 | 合价
7 | 050103001009 | 栽植山桃 | 1、苗木种类：山桃 2、苗木规格：地径12-15cm，高度3-3.5m， 冠幅2.8m以上，全冠、冠形饱满、树枝优美、无病虫害，带土球，土球1.2*1m以上。 3、苗木、肥料、农药乙供。 4、树木支撑：三架一拐，木支撑，乙供。 5、施工要求：栽植，新工养护一年，胶管浇水，所有物料倒运以及栽植条件自行综合考虑。 6、工作内容：树坑定点、人工挖树坑、施肥、修剪整形、喷药、栽植(含吊车费，扶正、捣实、回土、筑水围)、浇水、覆土保墒、清理现场；支撑制作、安装、绑扎牢固、清理现场；中耕除草、整形修剪、钩枯枝、防治病虫害、涂白、浇水、喷水、清理杂物等。 7、栽植前应对场地进行整形、平整，要求土质疏松不板结，土块易捣碎，不得含焦泥块、垃圾、草根杂物等，现场必须应符合苗木种植及甲方要求。 |  | 株 | 18
本页小计
分部分项工程项目清单计价表
工程名称：北京大学附属小学鄂尔多斯分校景观绿化提升工程-绿化 |  |  |  | 标段：北京大学附属小学鄂尔多斯分校景观绿化提升工程 |  |  | 第 8 页 共 42 页
序号 | 项目编码 | 项目名称 | 项目特征描述 |  | 计量 单位 | 工程量 |  | 金额（元）
[8 empty] | 综合单价 | 合价
8 | 050103001023 | 栽植紫叶稠李 | 1、苗木种类：紫叶稠李 2、苗木规格：胸径10-12cm，高度3-3.5m， 冠幅2.5-3m，全冠、冠形饱满、树枝优美、无病虫害，带土球，土球1*1m以上。 3、苗木、肥料、农药乙供。 4、树木支撑：三架一拐，木支撑，乙供。 5、施工要求：栽植，新工养护一年，胶管浇水，所有物料倒运以及栽植条件自行综合考虑。 6、工作内容：树坑定点、人工挖树坑、施肥、修剪整形、喷药、栽植(含吊车费，扶正、捣实、回土、筑水围)、浇水、覆土保墒、清理现场；支撑制作、安装、绑扎牢固、清理现场；中耕除草、整形修剪、钩枯枝、防治病虫害、涂白、浇水、喷水、清理杂物等。 7、栽植前应对场地进行整形、平整，要求土质疏松不板结，土块易捣碎，不得含焦泥块、垃圾、草根杂物等，现场必须应符合苗木种植及甲方要求。 |  | 株 | 11
本页小计
分部分项工程项目清单计价表
工程名称：北京大学附属小学鄂尔多斯分校景观绿化提升工程-绿化 |  |  |  | 标段：北京大学附属小学鄂尔多斯分校景观绿化提升工程 |  |  | 第 9 页 共 42 页
序号 | 项目编码 | 项目名称 | 项目特征描述 |  | 计量 单位 | 工程量 |  | 金额（元）
[8 empty] | 综合单价 | 合价
9 | 050103001024 | 栽植苹果梨 | 1、苗木种类：苹果梨 2、苗木规格：地径10-12cm，高度3-3.5m， 冠幅2.5-3m，全冠、冠形饱满、树枝优美、无病虫害，带土球，土球1*1m以上。 3、苗木、肥料、农药乙供。 4、树木支撑：三架一拐，木支撑，乙供。 5、施工要求：栽植，新工养护一年，胶管浇水，所有物料倒运以及栽植条件自行综合考虑。 6、工作内容：树坑定点、人工挖树坑、施肥、修剪整形、喷药、栽植(含吊车费，扶正、捣实、回土、筑水围)、浇水、覆土保墒、清理现场；支撑制作、安装、绑扎牢固、清理现场；中耕除草、整形修剪、钩枯枝、防治病虫害、涂白、浇水、喷水、清理杂物等。 7、栽植前应对场地进行整形、平整，要求土质疏松不板结，土块易捣碎，不得含焦泥块、垃圾、草根杂物等，现场必须应符合苗木种植及甲方要求。 |  | 株 | 38
本页小计
分部分项工程项目清单计价表
工程名称：北京大学附属小学鄂尔多斯分校景观绿化提升工程-绿化 |  |  |  | 标段：北京大学附属小学鄂尔多斯分校景观绿化提升工程 |  |  | 第 10 页 共 42 页
序号 | 项目编码 | 项目名称 | 项目特征描述 |  | 计量 单位 | 工程量 |  | 金额（元）
[8 empty] | 综合单价 | 合价
10 | 050103001025 | 栽植李子 | 1、苗木种类：李子 2、苗木规格：胸径12-15cm，高度3-3.5m， 冠幅2.8m以上，全冠、冠形饱满、树枝优美、无病虫害，带土球，土球1.2*1m以上。 3、苗木、肥料、农药乙供。 4、树木支撑：三架一拐，木支撑，乙供。 5、施工要求：栽植，新工养护一年，胶管浇水，所有物料倒运以及栽植条件自行综合考虑。 6、工作内容：树坑定点、人工挖树坑、施肥、修剪整形、喷药、栽植(含吊车费，扶正、捣实、回土、筑水围)、浇水、覆土保墒、清理现场；支撑制作、安装、绑扎牢固、清理现场；中耕除草、整形修剪、钩枯枝、防治病虫害、涂白、浇水、喷水、清理杂物等。 7、栽植前应对场地进行整形、平整，要求土质疏松不板结，土块易捣碎，不得含焦泥块、垃圾、草根杂物等，现场必须应符合苗木种植及甲方要求。 |  | 株 | 23
本页小计
分部分项工程项目清单计价表
工程名称：北京大学附属小学鄂尔多斯分校景观绿化提升工程-绿化 |  |  |  | 标段：北京大学附属小学鄂尔多斯分校景观绿化提升工程 |  |  | 第 11 页 共 42 页
序号 | 项目编码 | 项目名称 | 项目特征描述 |  | 计量 单位 | 工程量 |  | 金额（元）
[8 empty] | 综合单价 | 合价
11 | 050103001026 | 栽植黄太平 | 1、苗木种类：黄太平 2、苗木规格：地径10-12cm，高度3-3.5m， 冠幅2.5-3m，全冠、冠形饱满、树枝优美、无病虫害，带土球，土球1*1m以上。 3、苗木、肥料、农药乙供。 4、树木支撑：三架一拐，木支撑，乙供。 5、施工要求：栽植，新工养护一年，胶管浇水，所有物料倒运以及栽植条件自行综合考虑。 6、工作内容：树坑定点、人工挖树坑、施肥、修剪整形、喷药、栽植(含吊车费，扶正、捣实、回土、筑水围)、浇水、覆土保墒、清理现场；支撑制作、安装、绑扎牢固、清理现场；中耕除草、整形修剪、钩枯枝、防治病虫害、涂白、浇水、喷水、清理杂物等。 7、栽植前应对场地进行整形、平整，要求土质疏松不板结，土块易捣碎，不得含焦泥块、垃圾、草根杂物等，现场必须应符合苗木种植及甲方要求。 |  | 株 | 13
本页小计
分部分项工程项目清单计价表
工程名称：北京大学附属小学鄂尔多斯分校景观绿化提升工程-绿化 |  |  |  | 标段：北京大学附属小学鄂尔多斯分校景观绿化提升工程 |  |  | 第 12 页 共 42 页
序号 | 项目编码 | 项目名称 | 项目特征描述 |  | 计量 单位 | 工程量 |  | 金额（元）
[8 empty] | 综合单价 | 合价
12 | 050103001019 | 栽植海棠果 | 1、苗木种类：海棠果 2、苗木规格：地径10-12cm，高度2.5-3m， 冠幅2.5-3.0m，全冠、冠形饱满、树枝优美、无病虫害，带土球，土球1*1m以上。 3、苗木、肥料、农药乙供。 4、树木支撑：三架一拐，木支撑，乙供。 5、施工要求：栽植，新工养护一年，胶管浇水，所有物料倒运以及栽植条件自行综合考虑。 6、工作内容：树坑定点、人工挖树坑、施肥、修剪整形、喷药、栽植(含吊车费，扶正、捣实、回土、筑水围)、浇水、覆土保墒、清理现场；支撑制作、安装、绑扎牢固、清理现场；中耕除草、整形修剪、钩枯枝、防治病虫害、涂白、浇水、喷水、清理杂物等。 7、栽植前应对场地进行整形、平整，要求土质疏松不板结，土块易捣碎，不得含焦泥块、垃圾、草根杂物等，现场必须应符合苗木种植及甲方要求。 |  | 株 | 9
本页小计
分部分项工程项目清单计价表
工程名称：北京大学附属小学鄂尔多斯分校景观绿化提升工程-绿化 |  |  |  | 标段：北京大学附属小学鄂尔多斯分校景观绿化提升工程 |  |  | 第 13 页 共 42 页
序号 | 项目编码 | 项目名称 | 项目特征描述 |  | 计量 单位 | 工程量 |  | 金额（元）
[8 empty] | 综合单价 | 合价
13 | 050103001027 | 栽植山杏 | 1、苗木种类：山杏 2、苗木规格：地径12-15cm，高度2.5-3m， 冠幅2.8m以上，全冠、冠形饱满、树枝优美、无病虫害，带土球，土球1.2*1m以上。 3、苗木、肥料、农药乙供。 4、树木支撑：三架一拐，木支撑，乙供。 5、施工要求：栽植，新工养护一年，胶管浇水，所有物料倒运以及栽植条件自行综合考虑。 6、工作内容：树坑定点、人工挖树坑、施肥、修剪整形、喷药、栽植(含吊车费，扶正、捣实、回土、筑水围)、浇水、覆土保墒、清理现场；支撑制作、安装、绑扎牢固、清理现场；中耕除草、整形修剪、钩枯枝、防治病虫害、涂白、浇水、喷水、清理杂物等。 7、栽植前应对场地进行整形、平整，要求土质疏松不板结，土块易捣碎，不得含焦泥块、垃圾、草根杂物等，现场必须应符合苗木种植及甲方要求。 |  | 株 | 38
本页小计
分部分项工程项目清单计价表
工程名称：北京大学附属小学鄂尔多斯分校景观绿化提升工程-绿化 |  |  |  | 标段：北京大学附属小学鄂尔多斯分校景观绿化提升工程 |  |  | 第 14 页 共 42 页
序号 | 项目编码 | 项目名称 | 项目特征描述 |  | 计量 单位 | 工程量 |  | 金额（元）
[8 empty] | 综合单价 | 合价
14 | 050103001028 | 栽植沙果 | 1、苗木种类：沙果 2、苗木规格：地径8-10cm，高度2.5-3m， 冠幅2.5-3.0m，全冠、冠形饱满、树枝优美、无病虫害，带土球，土球1*0.8m以上。 3、苗木、肥料、农药乙供。 4、树木支撑：三架一拐，木支撑，乙供。 5、施工要求：栽植，新工养护一年，胶管浇水，所有物料倒运以及栽植条件自行综合考虑。 6、工作内容：树坑定点、人工挖树坑、施肥、修剪整形、喷药、栽植(含吊车费，扶正、捣实、回土、筑水围)、浇水、覆土保墒、清理现场；支撑制作、安装、绑扎牢固、清理现场；中耕除草、整形修剪、钩枯枝、防治病虫害、涂白、浇水、喷水、清理杂物等。 7、栽植前应对场地进行整形、平整，要求土质疏松不板结，土块易捣碎，不得含焦泥块、垃圾、草根杂物等，现场必须应符合苗木种植及甲方要求。 |  | 株 | 14
本页小计
分部分项工程项目清单计价表
工程名称：北京大学附属小学鄂尔多斯分校景观绿化提升工程-绿化 |  |  |  | 标段：北京大学附属小学鄂尔多斯分校景观绿化提升工程 |  |  | 第 15 页 共 42 页
序号 | 项目编码 | 项目名称 | 项目特征描述 |  | 计量 单位 | 工程量 |  | 金额（元）
[8 empty] | 综合单价 | 合价
15 | 050103001029 | 栽植独杆金叶榆 | 1、苗木种类：独杆金叶榆 2、苗木规格：地径8-10cm，高度2-2.5m， 冠幅2-2.5m，特型树、全冠、冠形饱满、树枝优美、无病虫害，带土球，土球1*0.8m以上。 3、苗木、肥料、农药乙供。 4、树木支撑：三架一拐，木支撑，乙供。 5、施工要求：栽植，新工养护一年，胶管浇水，所有物料倒运以及栽植条件自行综合考虑。 6、工作内容：树坑定点、人工挖树坑、施肥、修剪整形、喷药、栽植(含吊车费，扶正、捣实、回土、筑水围)、浇水、覆土保墒、清理现场；支撑制作、安装、绑扎牢固、清理现场；中耕除草、整形修剪、钩枯枝、防治病虫害、涂白、浇水、喷水、清理杂物等。 7、栽植前应对场地进行整形、平整，要求土质疏松不板结，土块易捣碎，不得含焦泥块、垃圾、草根杂物等，现场必须应符合苗木种植及甲方要求。 |  | 株 | 5
本页小计
分部分项工程项目清单计价表
工程名称：北京大学附属小学鄂尔多斯分校景观绿化提升工程-绿化 |  |  |  | 标段：北京大学附属小学鄂尔多斯分校景观绿化提升工程 |  |  | 第 16 页 共 42 页
序号 | 项目编码 | 项目名称 | 项目特征描述 |  | 计量 单位 | 工程量 |  | 金额（元）
[8 empty] | 综合单价 | 合价
16 | 050103002002 | 栽植紫丁香 | 1、苗木种类：紫丁香 2、苗木规格：高度1.8-2m， 冠幅1.8-2.0m，全冠、丛生、12分枝以上，分枝干单干5cm以上，冠幅饱满，带土球，土球0.6*0.5m以上。 3、苗木、肥料、农药乙供。 4、施工要求：栽植，新工养护一年，胶管浇水，所有物料倒运以及栽植条件自行综合考虑。 5、工作内容：树坑定点、人工挖树坑、施肥、修剪整形、喷药、栽植(含吊装费、扶正、捣实、回土、筑水围)、浇水、覆土保墒、清理现场；中耕除草、修剪整形、钩枯枝、浇水、防治病虫害、清理杂物等。 6、栽植前应对场地进行整形、平整，要求土质疏松不板结，土块易捣碎，不得含焦泥块、垃圾、草根杂物等，现场必须应符合苗木种植及甲方要求。 |  | 丛 | 70
本页小计
分部分项工程项目清单计价表
工程名称：北京大学附属小学鄂尔多斯分校景观绿化提升工程-绿化 |  |  |  | 标段：北京大学附属小学鄂尔多斯分校景观绿化提升工程 |  |  | 第 17 页 共 42 页
序号 | 项目编码 | 项目名称 | 项目特征描述 |  | 计量 单位 | 工程量 |  | 金额（元）
[8 empty] | 综合单价 | 合价
17 | 050103002012 | 栽植红王子锦带 | 1、苗木种类：紫丁香 2、苗木规格：高度1.2-1.5m， 冠幅1.2m以上，全冠、丛生、10分枝以上，分枝干单干2cm以上，冠幅饱满，带土球，土球0.5*0.5m以上。 3、苗木、肥料、农药乙供。 4、施工要求：栽植，新工养护一年，胶管浇水，所有物料倒运以及栽植条件自行综合考虑。 5、工作内容：树坑定点、人工挖树坑、施肥、修剪整形、喷药、栽植(含吊装费、扶正、捣实、回土、筑水围)、浇水、覆土保墒、清理现场；中耕除草、修剪整形、钩枯枝、浇水、防治病虫害、清理杂物等。 6、栽植前应对场地进行整形、平整，要求土质疏松不板结，土块易捣碎，不得含焦泥块、垃圾、草根杂物等，现场必须应符合苗木种植及甲方要求。 |  | 丛 | 8
本页小计
分部分项工程项目清单计价表
工程名称：北京大学附属小学鄂尔多斯分校景观绿化提升工程-绿化 |  |  |  | 标段：北京大学附属小学鄂尔多斯分校景观绿化提升工程 |  |  | 第 18 页 共 42 页
序号 | 项目编码 | 项目名称 | 项目特征描述 |  | 计量 单位 | 工程量 |  | 金额（元）
[8 empty] | 综合单价 | 合价
18 | 050103002003 | 栽植重瓣榆叶梅 | 1、苗木种类：重瓣榆叶梅 2、苗木规格：高度1.5-1.8m， 冠幅1.5m以上，全冠、丛生、10分枝以上，分枝干单干2.5cm以上，冠幅饱满，带土球，土球0.5*0.5m以上。 3、苗木、肥料、农药乙供。 4、施工要求：栽植，新工养护一年，胶管浇水，所有物料倒运以及栽植条件自行综合考虑。 5、工作内容：树坑定点、人工挖树坑、施肥、修剪整形、喷药、栽植(含吊装费、扶正、捣实、回土、筑水围)、浇水、覆土保墒、清理现场；中耕除草、修剪整形、钩枯枝、浇水、防治病虫害、清理杂物等。 6、栽植前应对场地进行整形、平整，要求土质疏松不板结，土块易捣碎，不得含焦泥块、垃圾、草根杂物等，现场必须应符合苗木种植及甲方要求。 |  | 丛 | 60
本页小计
分部分项工程项目清单计价表
工程名称：北京大学附属小学鄂尔多斯分校景观绿化提升工程-绿化 |  |  |  | 标段：北京大学附属小学鄂尔多斯分校景观绿化提升工程 |  |  | 第 19 页 共 42 页
序号 | 项目编码 | 项目名称 | 项目特征描述 |  | 计量 单位 | 工程量 |  | 金额（元）
[8 empty] | 综合单价 | 合价
19 | 050103002006 | 栽植小叶丁香球A | 1、苗木种类：小叶丁香球A 2、苗木规格：高度1.5m， 冠幅1.5m以上，5年生以上，修剪后规格，圆球，修剪规整，不偏冠，带土球，土球0.5*0.4m以上。 3、苗木、肥料、农药乙供。 4、施工要求：栽植，新工养护一年，胶管浇水，所有物料倒运以及栽植条件自行综合考虑。 5、工作内容：树坑定点、人工挖树坑、施肥、修剪整形、喷药、栽植(含吊装费、扶正、捣实、回土、筑水围)、浇水、覆土保墒、清理现场；中耕除草、整形修剪、病虫防治、浇水、喷水、清理杂物等。 6、栽植前应对场地进行整形、平整，要求土质疏松不板结，土块易捣碎，不得含焦泥块、垃圾、草根杂物等，现场必须应符合苗木种植及甲方要求。 |  | 球 | 8
本页小计
分部分项工程项目清单计价表
工程名称：北京大学附属小学鄂尔多斯分校景观绿化提升工程-绿化 |  |  |  | 标段：北京大学附属小学鄂尔多斯分校景观绿化提升工程 |  |  | 第 20 页 共 42 页
序号 | 项目编码 | 项目名称 | 项目特征描述 |  | 计量 单位 | 工程量 |  | 金额（元）
[8 empty] | 综合单价 | 合价
20 | 050103002010 | 栽植小叶丁香球B | 1、苗木种类：小叶丁香球B 2、苗木规格：高度0.6m， 冠幅1.2m以上，3年生以上，修剪后规格，圆球，修剪规整，不偏冠，带土球，土球0.4*0.3m以上。 3、苗木、肥料、农药乙供。 4、施工要求：栽植，新工养护一年，胶管浇水，所有物料倒运以及栽植条件自行综合考虑。 5、工作内容：树坑定点、人工挖树坑、施肥、修剪整形、喷药、栽植(含吊装费、扶正、捣实、回土、筑水围)、浇水、覆土保墒、清理现场；中耕除草、整形修剪、病虫防治、浇水、喷水、清理杂物等。 6、栽植前应对场地进行整形、平整，要求土质疏松不板结，土块易捣碎，不得含焦泥块、垃圾、草根杂物等，现场必须应符合苗木种植及甲方要求。 |  | 球 | 34
本页小计
分部分项工程项目清单计价表
工程名称：北京大学附属小学鄂尔多斯分校景观绿化提升工程-绿化 |  |  |  | 标段：北京大学附属小学鄂尔多斯分校景观绿化提升工程 |  |  | 第 21 页 共 42 页
序号 | 项目编码 | 项目名称 | 项目特征描述 |  | 计量 单位 | 工程量 |  | 金额（元）
[8 empty] | 综合单价 | 合价
21 | 050103002013 | 栽植红叶李球 | 1、苗木种类：红叶李球 2、苗木规格：高度1.5m， 冠幅1.5m以上，3年生以上，修剪后规格，圆球，修剪规整，不偏冠，带土球，土球0.5*0.4m以上。 3、苗木、肥料、农药乙供。 4、施工要求：栽植，新工养护一年，胶管浇水，所有物料倒运以及栽植条件自行综合考虑。 5、工作内容：树坑定点、人工挖树坑、施肥、修剪整形、喷药、栽植(含吊装费、扶正、捣实、回土、筑水围)、浇水、覆土保墒、清理现场；中耕除草、整形修剪、病虫防治、浇水、喷水、清理杂物等。 6、栽植前应对场地进行整形、平整，要求土质疏松不板结，土块易捣碎，不得含焦泥块、垃圾、草根杂物等，现场必须应符合苗木种植及甲方要求。 |  | 球 | 5
本页小计
分部分项工程项目清单计价表
工程名称：北京大学附属小学鄂尔多斯分校景观绿化提升工程-绿化 |  |  |  | 标段：北京大学附属小学鄂尔多斯分校景观绿化提升工程 |  |  | 第 22 页 共 42 页
序号 | 项目编码 | 项目名称 | 项目特征描述 |  | 计量 单位 | 工程量 |  | 金额（元）
[8 empty] | 综合单价 | 合价
22 | 050103002008 | 栽植金叶榆球 | 1、苗木种类：金叶榆球 2、苗木规格：高度0.6m， 冠幅1.2m以上，3年生以上，修剪后规格，圆球，修剪规整，不偏冠，带土球，土球0.4*0.3m以上。 3、苗木、肥料、农药乙供。 4、施工要求：栽植，新工养护一年，胶管浇水，所有物料倒运以及栽植条件自行综合考虑。 5、工作内容：树坑定点、人工挖树坑、施肥、修剪整形、喷药、栽植(含吊装费、扶正、捣实、回土、筑水围)、浇水、覆土保墒、清理现场；中耕除草、整形修剪、病虫防治、浇水、喷水、清理杂物等。 6、栽植前应对场地进行整形、平整，要求土质疏松不板结，土块易捣碎，不得含焦泥块、垃圾、草根杂物等，现场必须应符合苗木种植及甲方要求。 |  | 球 | 30
本页小计
分部分项工程项目清单计价表
工程名称：北京大学附属小学鄂尔多斯分校景观绿化提升工程-绿化 |  |  |  | 标段：北京大学附属小学鄂尔多斯分校景观绿化提升工程 |  |  | 第 23 页 共 42 页
序号 | 项目编码 | 项目名称 | 项目特征描述 |  | 计量 单位 | 工程量 |  | 金额（元）
[8 empty] | 综合单价 | 合价
23 | 050103008001 | 栽植蔷薇 | 1、苗木种类：蔷薇 2、苗木规格：5年生以上,无刺，栽植间距,1米/株,红色,粉色,黄色间隔布置，带土球，土球0.3*0.3m以上。 3、苗木、肥料、农药乙供。 4、施工要求：栽植，新工养护一年，胶管浇水，所有物料倒运以及栽植条件自行综合考虑。 5、工作内容：树坑定点、人工挖树坑、施肥、修剪整形、喷药、栽植(含吊装费、扶正、捣实、回土、筑水围)、浇水、覆土保墒、清理现场；中耕除草、整形修剪、病虫防治、浇水、喷水、清理杂物等。 6、栽植前应对场地进行整形、平整，要求土质疏松不板结，土块易捣碎，不得含焦泥块、垃圾、草根杂物等，现场必须应符合苗木种植及甲方要求。 |  | 株 | 262
本页小计
分部分项工程项目清单计价表
工程名称：北京大学附属小学鄂尔多斯分校景观绿化提升工程-绿化 |  |  |  | 标段：北京大学附属小学鄂尔多斯分校景观绿化提升工程 |  |  | 第 24 页 共 42 页
序号 | 项目编码 | 项目名称 | 项目特征描述 |  | 计量 单位 | 工程量 |  | 金额（元）
[8 empty] | 综合单价 | 合价
24 | 050103008002 | 栽植山葡萄 | 1、苗木种类：山葡萄 2、苗木规格：5年生以上,栽植间距,0.5米/株，带土球，土球0.3*0.3m以上。 3、苗木、肥料、农药乙供。 4、施工要求：栽植，新工养护一年，胶管浇水，所有物料倒运以及栽植条件自行综合考虑。 5、工作内容：树坑定点、人工挖树坑、施肥、修剪整形、喷药、栽植(含吊装费、扶正、捣实、回土、筑水围)、浇水、覆土保墒、清理现场；中耕除草、整形修剪、病虫防治、浇水、喷水、清理杂物等。 6、栽植前应对场地进行整形、平整，要求土质疏松不板结，土块易捣碎，不得含焦泥块、垃圾、草根杂物等，现场必须应符合苗木种植及甲方要求。 |  | 株 | 71
本页小计
分部分项工程项目清单计价表
工程名称：北京大学附属小学鄂尔多斯分校景观绿化提升工程-绿化 |  |  |  | 标段：北京大学附属小学鄂尔多斯分校景观绿化提升工程 |  |  | 第 25 页 共 42 页
序号 | 项目编码 | 项目名称 | 项目特征描述 |  | 计量 单位 | 工程量 |  | 金额（元）
[8 empty] | 综合单价 | 合价
25 | 050103008003 | 栽植五叶地棉 | 1、苗木种类：五叶地棉 2、苗木规格：5年生以上,栽植间距,0.5米/株，带土球，土球0.3*0.3m以上。 3、苗木、肥料、农药乙供。 4、施工要求：栽植，新工养护一年，胶管浇水，所有物料倒运以及栽植条件自行综合考虑。 5、工作内容：树坑定点、人工挖树坑、施肥、修剪整形、喷药、栽植(含吊装费、扶正、捣实、回土、筑水围)、浇水、覆土保墒、清理现场；中耕除草、整形修剪、病虫防治、浇水、喷水、清理杂物等。 6、栽植前应对场地进行整形、平整，要求土质疏松不板结，土块易捣碎，不得含焦泥块、垃圾、草根杂物等，现场必须应符合苗木种植及甲方要求。 |  | 株 | 54
本页小计
分部分项工程项目清单计价表
工程名称：北京大学附属小学鄂尔多斯分校景观绿化提升工程-绿化 |  |  |  | 标段：北京大学附属小学鄂尔多斯分校景观绿化提升工程 |  |  | 第 26 页 共 42 页
序号 | 项目编码 | 项目名称 | 项目特征描述 |  | 计量 单位 | 工程量 |  | 金额（元）
[8 empty] | 综合单价 | 合价
26 | 050103008004 | 栽植葫芦 | 1、苗木种类：葫芦 2、苗木规格：5年生以上,栽植间距,0.5米/株，2粒种子/株。 3、苗木、肥料、农药乙供。 4、施工要求：栽植，新工养护一年，胶管浇水，所有物料倒运以及栽植条件自行综合考虑。 5、工作内容：树坑定点、人工挖树坑、施肥、修剪整形、喷药、栽植(含吊装费、扶正、捣实、回土、筑水围)、浇水、覆土保墒、清理现场；中耕除草、整形修剪、病虫防治、浇水、喷水、清理杂物等。 6、栽植前应对场地进行整形、平整，要求土质疏松不板结，土块易捣碎，不得含焦泥块、垃圾、草根杂物等，现场必须应符合苗木种植及甲方要求。 |  | 株 | 142
本页小计
分部分项工程项目清单计价表
工程名称：北京大学附属小学鄂尔多斯分校景观绿化提升工程-绿化 |  |  |  | 标段：北京大学附属小学鄂尔多斯分校景观绿化提升工程 |  |  | 第 27 页 共 42 页
序号 | 项目编码 | 项目名称 | 项目特征描述 |  | 计量 单位 | 工程量 |  | 金额（元）
[8 empty] | 综合单价 | 合价
27 | 050103003001 | 栽植小叶丁香篱 | 1、苗木种类：小叶丁香篱 2、苗木规格：修剪高度0.6m，25株/㎡，每株5-8分枝，地径0.8cm以上，密植不漏土，带土球，土球0.15*0.15m。 3、苗木、肥料、农药乙供。 4、施工要求：栽植，新工养护一年，胶管浇水，所有物料倒运以及栽植条件自行综合考虑。 5、工作内容：树坑定点、人工挖树坑、施肥、修剪整形、喷药、栽植(含吊装费、扶正、捣实、回土、筑水围)、浇水、覆土保墒、清理现场；中耕除草、整形修剪、病虫防治、浇水、喷水、清理杂物等。 6、栽植前应对场地进行整形、平整，要求土质疏松不板结，土块易捣碎，不得含焦泥块、垃圾、草根杂物等，现场必须应符合苗木种植及甲方要求。 |  | m2 | 182
本页小计
分部分项工程项目清单计价表
工程名称：北京大学附属小学鄂尔多斯分校景观绿化提升工程-绿化 |  |  |  | 标段：北京大学附属小学鄂尔多斯分校景观绿化提升工程 |  |  | 第 28 页 共 42 页
序号 | 项目编码 | 项目名称 | 项目特征描述 |  | 计量 单位 | 工程量 |  | 金额（元）
[8 empty] | 综合单价 | 合价
28 | 050103003002 | 栽植金叶榆篱 | 1、苗木种类：金叶榆篱 2、苗木规格：修剪高度0.6m，36株/㎡，密植不漏土,每株3-5分枝，地径0.8cm以上，密植不漏土，带土球，土球0.15*0.15m。。 3、苗木、肥料、农药乙供。 4、施工要求：栽植，新工养护一年，胶管浇水，所有物料倒运以及栽植条件自行综合考虑。 5、工作内容：树坑定点、人工挖树坑、施肥、修剪整形、喷药、栽植(含吊装费、扶正、捣实、回土、筑水围)、浇水、覆土保墒、清理现场；中耕除草、整形修剪、病虫防治、浇水、喷水、清理杂物等。 6、栽植前应对场地进行整形、平整，要求土质疏松不板结，土块易捣碎，不得含焦泥块、垃圾、草根杂物等，现场必须应符合苗木种植及甲方要求。 |  | m2 | 65
本页小计
分部分项工程项目清单计价表
工程名称：北京大学附属小学鄂尔多斯分校景观绿化提升工程-绿化 |  |  |  | 标段：北京大学附属小学鄂尔多斯分校景观绿化提升工程 |  |  | 第 29 页 共 42 页
序号 | 项目编码 | 项目名称 | 项目特征描述 |  | 计量 单位 | 工程量 |  | 金额（元）
[8 empty] | 综合单价 | 合价
29 | 050103009001 | 栽植大花萱草 | 1、苗木种类：大花萱草 2、苗木规格： 36株/㎡，5芽以上/株，密植不漏土。 3、苗木、肥料、农药乙供。 4、施工要求：栽植，新工养护一年，胶管浇水，所有物料倒运以及栽植条件自行综合考虑。 5、工作内容：翻土整地、清除杂物、施肥、放样、栽植、浇水、清理现场；中耕除草、整形修剪、防治病虫害、浇水、喷水、清理杂物等。 6、栽植前应对场地进行整形、平整，要求土质疏松不板结，土块易捣碎，不得含焦泥块、垃圾、草根杂物等，现场必须应符合苗木种植及甲方要求。 |  | m2 | 9
本页小计
分部分项工程项目清单计价表
工程名称：北京大学附属小学鄂尔多斯分校景观绿化提升工程-绿化 |  |  |  | 标段：北京大学附属小学鄂尔多斯分校景观绿化提升工程 |  |  | 第 30 页 共 42 页
序号 | 项目编码 | 项目名称 | 项目特征描述 |  | 计量 单位 | 工程量 |  | 金额（元）
[8 empty] | 综合单价 | 合价
30 | 050103009002 | 栽植八宝景天 | 1、苗木种类：八宝景天 2、苗木规格： 36株/㎡，3-5芽/株，密植不漏土。 3、苗木、肥料、农药乙供。 4、施工要求：栽植，新工养护一年，胶管浇水，所有物料倒运以及栽植条件自行综合考虑。 5、工作内容：翻土整地、清除杂物、施肥、放样、栽植、浇水、清理现场；中耕除草、整形修剪、防治病虫害、浇水、喷水、清理杂物等。 6、栽植前应对场地进行整形、平整，要求土质疏松不板结，土块易捣碎，不得含焦泥块、垃圾、草根杂物等，现场必须应符合苗木种植及甲方要求。 |  | m2 | 230
本页小计
分部分项工程项目清单计价表
工程名称：北京大学附属小学鄂尔多斯分校景观绿化提升工程-绿化 |  |  |  | 标段：北京大学附属小学鄂尔多斯分校景观绿化提升工程 |  |  | 第 31 页 共 42 页
序号 | 项目编码 | 项目名称 | 项目特征描述 |  | 计量 单位 | 工程量 |  | 金额（元）
[8 empty] | 综合单价 | 合价
31 | 050103009005 | 栽植德国景天 | 1、苗木种类：德国景天 2、苗木规格： 36株/㎡，3-5芽/株，密植不漏土。 3、苗木、肥料、农药乙供。 4、施工要求：栽植，新工养护一年，胶管浇水，所有物料倒运以及栽植条件自行综合考虑。 5、工作内容：翻土整地、清除杂物、施肥、放样、栽植、浇水、清理现场；中耕除草、整形修剪、防治病虫害、浇水、喷水、清理杂物等。 6、栽植前应对场地进行整形、平整，要求土质疏松不板结，土块易捣碎，不得含焦泥块、垃圾、草根杂物等，现场必须应符合苗木种植及甲方要求。 |  | m2 | 92
本页小计
分部分项工程项目清单计价表
工程名称：北京大学附属小学鄂尔多斯分校景观绿化提升工程-绿化 |  |  |  | 标段：北京大学附属小学鄂尔多斯分校景观绿化提升工程 |  |  | 第 32 页 共 42 页
序号 | 项目编码 | 项目名称 | 项目特征描述 |  | 计量 单位 | 工程量 |  | 金额（元）
[8 empty] | 综合单价 | 合价
32 | 050103009004 | 栽植蓝花鼠尾草 | 1、苗木种类：蓝花鼠尾草 2、苗木规格： 49株/㎡，密植不漏土。 3、苗木、肥料、农药乙供。 4、施工要求：栽植，新工养护一年，胶管浇水，所有物料倒运以及栽植条件自行综合考虑。 5、工作内容：翻土整地、清除杂物、施肥、放样、栽植、浇水、清理现场；中耕除草、整形修剪、防治病虫害、浇水、喷水、清理杂物等。 6、栽植前应对场地进行整形、平整，要求土质疏松不板结，土块易捣碎，不得含焦泥块、垃圾、草根杂物等，现场必须应符合苗木种植及甲方要求。 |  | m2 | 115
本页小计
分部分项工程项目清单计价表
工程名称：北京大学附属小学鄂尔多斯分校景观绿化提升工程-绿化 |  |  |  | 标段：北京大学附属小学鄂尔多斯分校景观绿化提升工程 |  |  | 第 33 页 共 42 页
序号 | 项目编码 | 项目名称 | 项目特征描述 |  | 计量 单位 | 工程量 |  | 金额（元）
[8 empty] | 综合单价 | 合价
33 | 050103009006 | 栽植玉簪 | 1、苗木种类：玉簪 2、苗木规格： 36株/㎡，3-5芽/株，密植不漏土。 3、苗木、肥料、农药乙供。 4、施工要求：栽植，新工养护一年，胶管浇水，所有物料倒运以及栽植条件自行综合考虑。 5、工作内容：翻土整地、清除杂物、施肥、放样、栽植、浇水、清理现场；中耕除草、整形修剪、防治病虫害、浇水、喷水、清理杂物等。 6、栽植前应对场地进行整形、平整，要求土质疏松不板结，土块易捣碎，不得含焦泥块、垃圾、草根杂物等，现场必须应符合苗木种植及甲方要求。 |  | m2 | 20
本页小计
分部分项工程项目清单计价表
工程名称：北京大学附属小学鄂尔多斯分校景观绿化提升工程-绿化 |  |  |  | 标段：北京大学附属小学鄂尔多斯分校景观绿化提升工程 |  |  | 第 34 页 共 42 页
序号 | 项目编码 | 项目名称 | 项目特征描述 |  | 计量 单位 | 工程量 |  | 金额（元）
[8 empty] | 综合单价 | 合价
34 | 050103009007 | 栽植鸢尾 | 1、苗木种类：鸢尾 2、苗木规格： 36株/㎡，5芽以上/株，密植不漏土。 3、苗木、肥料、农药乙供。 4、施工要求：栽植，新工养护一年，胶管浇水，所有物料倒运以及栽植条件自行综合考虑。 5、工作内容：翻土整地、清除杂物、施肥、放样、栽植、浇水、清理现场；中耕除草、整形修剪、防治病虫害、浇水、喷水、清理杂物等。 6、栽植前应对场地进行整形、平整，要求土质疏松不板结，土块易捣碎，不得含焦泥块、垃圾、草根杂物等，现场必须应符合苗木种植及甲方要求。 |  | m2 | 33
本页小计
分部分项工程项目清单计价表
工程名称：北京大学附属小学鄂尔多斯分校景观绿化提升工程-绿化 |  |  |  | 标段：北京大学附属小学鄂尔多斯分校景观绿化提升工程 |  |  | 第 35 页 共 42 页
序号 | 项目编码 | 项目名称 | 项目特征描述 |  | 计量 单位 | 工程量 |  | 金额（元）
[8 empty] | 综合单价 | 合价
35 | 050103009003 | 栽植马蔺 | 1、苗木种类：马蔺（马兰花） 2、苗木规格： 36株/㎡，5芽以上/株，密植不漏土。 3、苗木、肥料、农药乙供。 4、施工要求：栽植，新工养护一年，胶管浇水，所有物料倒运以及栽植条件自行综合考虑。 5、工作内容：翻土整地、清除杂物、施肥、放样、栽植、浇水、清理现场；中耕除草、整形修剪、防治病虫害、浇水、喷水、清理杂物等。 6、栽植前应对场地进行整形、平整，要求土质疏松不板结，土块易捣碎，不得含焦泥块、垃圾、草根杂物等，现场必须应符合苗木种植及甲方要求。 |  | m2 | 157
本页小计
分部分项工程项目清单计价表
工程名称：北京大学附属小学鄂尔多斯分校景观绿化提升工程-绿化 |  |  |  | 标段：北京大学附属小学鄂尔多斯分校景观绿化提升工程 |  |  | 第 36 页 共 42 页
序号 | 项目编码 | 项目名称 | 项目特征描述 |  | 计量 单位 | 工程量 |  | 金额（元）
[8 empty] | 综合单价 | 合价
36 | 050103015001 | 铺种草皮 | 1、苗木种类：草皮（早熟禾） 2、苗木规格：分栽 3、苗木、肥料、农药乙供。 4、施工要求：栽植，新工养护一年，胶管浇水，所有物料倒运以及栽植条件自行综合考虑。 5、工作内容：翻土整地、清除杂物、施肥、放样、栽植、浇水、清理现场；中耕除草、整形修剪、防治病虫害、浇水、喷水、清理杂物等。 6、栽植前应对场地进行整形、平整，要求土质疏松不板结，土块易捣碎，不得含焦泥块、垃圾、草根杂物等，现场必须应符合苗木种植及甲方要求。 |  | m2 | 3521
校门口-补植补栽
本页小计
分部分项工程项目清单计价表
工程名称：北京大学附属小学鄂尔多斯分校景观绿化提升工程-绿化 |  |  |  | 标段：北京大学附属小学鄂尔多斯分校景观绿化提升工程 |  |  | 第 37 页 共 42 页
序号 | 项目编码 | 项目名称 | 项目特征描述 |  | 计量 单位 | 工程量 |  | 金额（元）
[8 empty] | 综合单价 | 合价
37 | 050103001030 | 栽植垂柳 | 1、苗木种类：垂柳 2、苗木规格：胸径10-12cm，高度4.5-5m， 冠幅2.8m以上，全冠,无病害,树形优美,无飞絮%,分枝2.5一2.8m,不小于3主分枝,带士球,1*0.8m以上。 3、苗木、肥料、农药乙供。 4、树木支撑：三架一拐，木支撑，乙供。 5、施工要求：栽植，新工养护一年，胶管浇水，所有物料倒运以及栽植条件自行综合考虑。 6、工作内容：树坑定点、人工挖树坑、施肥、修剪整形、喷药、栽植(含吊车费，扶正、捣实、回土、筑水围)、浇水、覆土保墒、清理现场；支撑制作、安装、绑扎牢固、清理现场；中耕除草、整形修剪、钩枯枝、防治病虫害、涂白、浇水、喷水、清理杂物等。 7、栽植前应对场地进行整形、平整，要求土质疏松不板结，土块易捣碎，不得含焦泥块、垃圾、草根杂物等，现场必须应符合苗木种植及甲方要求。 |  | 株 | 24
本页小计
分部分项工程项目清单计价表
工程名称：北京大学附属小学鄂尔多斯分校景观绿化提升工程-绿化 |  |  |  | 标段：北京大学附属小学鄂尔多斯分校景观绿化提升工程 |  |  | 第 38 页 共 42 页
序号 | 项目编码 | 项目名称 | 项目特征描述 |  | 计量 单位 | 工程量 |  | 金额（元）
[8 empty] | 综合单价 | 合价
38 | 050103009008 | 栽植大花萱草 | 1、苗木种类：大花萱草 2、苗木规格： 36株/㎡，5芽以上/株，密植不漏土。 3、苗木、肥料、农药乙供。 4、施工要求：栽植，新工养护一年，胶管浇水，所有物料倒运以及栽植条件自行综合考虑。 5、工作内容：翻土整地、清除杂物、施肥、放样、栽植、浇水、清理现场；中耕除草、整形修剪、防治病虫害、浇水、喷水、清理杂物等。 6、栽植前应对场地进行整形、平整，要求土质疏松不板结，土块易捣碎，不得含焦泥块、垃圾、草根杂物等，现场必须应符合苗木种植及甲方要求。 |  | m2 | 300
本页小计
分部分项工程项目清单计价表
工程名称：北京大学附属小学鄂尔多斯分校景观绿化提升工程-绿化 |  |  |  | 标段：北京大学附属小学鄂尔多斯分校景观绿化提升工程 |  |  | 第 39 页 共 42 页
序号 | 项目编码 | 项目名称 | 项目特征描述 |  | 计量 单位 | 工程量 |  | 金额（元）
[8 empty] | 综合单价 | 合价
39 | 050103009009 | 栽植马蔺 | 1、苗木种类：马蔺（马兰花） 2、苗木规格： 36株/㎡，5芽以上/株，密植不漏土。 3、苗木、肥料、农药乙供。 4、施工要求：栽植，新工养护一年，胶管浇水，所有物料倒运以及栽植条件自行综合考虑。 5、工作内容：翻土整地、清除杂物、施肥、放样、栽植、浇水、清理现场；中耕除草、整形修剪、防治病虫害、浇水、喷水、清理杂物等。 6、栽植前应对场地进行整形、平整，要求土质疏松不板结，土块易捣碎，不得含焦泥块、垃圾、草根杂物等，现场必须应符合苗木种植及甲方要求。 |  | m2 | 500
本页小计
分部分项工程项目清单计价表
工程名称：北京大学附属小学鄂尔多斯分校景观绿化提升工程-绿化 |  |  |  | 标段：北京大学附属小学鄂尔多斯分校景观绿化提升工程 |  |  | 第 40 页 共 42 页
序号 | 项目编码 | 项目名称 | 项目特征描述 |  | 计量 单位 | 工程量 |  | 金额（元）
[8 empty] | 综合单价 | 合价
40 | 050103002014 | 栽植红叶李球 | 1、苗木种类：红叶李球 2、苗木规格：高度1.5m， 冠幅1.5m以上，3年生以上，修剪后规格，圆球，修剪规整，不偏冠，带土球，土球0.5*0.4m以上。 3、苗木、肥料、农药乙供。 4、施工要求：栽植，新工养护一年，胶管浇水，所有物料倒运以及栽植条件自行综合考虑。 5、工作内容：树坑定点、人工挖树坑、施肥、修剪整形、喷药、栽植(含吊装费、扶正、捣实、回土、筑水围)、浇水、覆土保墒、清理现场；中耕除草、整形修剪、病虫防治、浇水、喷水、清理杂物等。 6、栽植前应对场地进行整形、平整，要求土质疏松不板结，土块易捣碎，不得含焦泥块、垃圾、草根杂物等，现场必须应符合苗木种植及甲方要求。 |  | 球 | 5
本页小计
分部分项工程项目清单计价表
工程名称：北京大学附属小学鄂尔多斯分校景观绿化提升工程-绿化 |  |  |  | 标段：北京大学附属小学鄂尔多斯分校景观绿化提升工程 |  |  | 第 41 页 共 42 页
序号 | 项目编码 | 项目名称 | 项目特征描述 |  | 计量 单位 | 工程量 |  | 金额（元）
[8 empty] | 综合单价 | 合价
41 | 050103002015 | 栽植金叶榆球 | 1、苗木种类：金叶榆球 2、苗木规格：高度0.6m， 冠幅1.2m以上，3年生以上，修剪后规格，圆球，修剪规整，不偏冠，带土球，土球0.4*0.3m以上。 3、苗木、肥料、农药乙供。 4、施工要求：栽植，新工养护一年，胶管浇水，所有物料倒运以及栽植条件自行综合考虑。 5、工作内容：树坑定点、人工挖树坑、施肥、修剪整形、喷药、栽植(含吊装费、扶正、捣实、回土、筑水围)、浇水、覆土保墒、清理现场；中耕除草、整形修剪、病虫防治、浇水、喷水、清理杂物等。 6、栽植前应对场地进行整形、平整，要求土质疏松不板结，土块易捣碎，不得含焦泥块、垃圾、草根杂物等，现场必须应符合苗木种植及甲方要求。 |  | 球 | 5
本页小计
分部分项工程项目清单计价表
工程名称：北京大学附属小学鄂尔多斯分校景观绿化提升工程-绿化 |  |  |  | 标段：北京大学附属小学鄂尔多斯分校景观绿化提升工程 |  |  | 第 42 页 共 42 页
序号 | 项目编码 | 项目名称 | 项目特征描述 |  | 计量 单位 | 工程量 |  | 金额（元）
[8 empty] | 综合单价 | 合价
42 | 050103001031 | 栽植樟子松 | 1、苗木种类：樟子松 2、苗木规格：地径10-12cm，高度5-5.5m，冠幅2.8m以上，低分枝,全冠，树姿优美,云片完整,不偏冠，带土球，土球1.2*1.0m以上。 3、苗木、肥料、农药乙供。 4、树木支撑：三架一拐，木支撑，乙供。 5、施工要求：栽植，新工养护一年，胶管浇水，所有物料倒运以及栽植条件自行综合考虑。 6、工作内容：树坑定点、人工挖树坑、施肥、修剪整形、喷药、栽植(含吊车费，扶正、捣实、回土、筑水围)、浇水、覆土保墒、清理现场；支撑制作、安装、绑扎牢固、清理现场；中耕除草、整形修剪、防治病虫害、浇水、喷水、清理杂物等。 7、栽植前应对场地进行整形、平整，要求土质疏松不板结，土块易捣碎，不得含焦泥块、垃圾、草根杂物等，现场必须应符合苗木种植及甲方要求。 |  | 株 | 9
本页小计
合 计

## 表E.3.1 措施项目清单计价表
措施项目清单计价表
工程名称：北京大学附属小学鄂尔多斯分校景观绿化提升工程-绿化 |  |  | 标段：北京大学附属小学鄂尔多斯分校景观绿化提升工程 |  | 第 1 页 共 1 页
序号 | 项目编码 | 项目名称 |  | 工作内容 |  | 价格（元） | 备注
1 | 一 | 措施项目一
1.1 | 050406002 | 安全文明施工费
1.2 | 050406002001 | 安全文明施工与环境保护费
1.3 | 050406001001 | 临时设施费
1.4 | 050406005001 | 雨季施工增加费
1.5 | 050406009001 | 已完工程及设备保护费
1.6 | 05B001 | 工程定位复测费
1.7 | 050406008001 | 二次搬运费
1.8 | 050406007001 | 特殊地区施工增加费
1.9 | 050406006001 | 夜间施工增加费
1.10 | 050406006002 | 白天在地下室施工增加费
1.11 | 050406005002 | 冬季施工增加费
2 | 二 | 措施项目二
2.1
本页小计 | [6 empty] | -
合 计 | [6 empty] | -
注：措施项目清单费用构成详见本标准表 E.3.2，大型机械进出场及安拆费用组成见本标准表 E.3.4。

## 表E.4.1 其他项目清单计价表
其他项目清单计价表
工程名称：北京大学附属小学鄂尔多斯分校景观绿化提升工程-绿化 |  | 标段：北京大学附属小学鄂尔多斯分校景观绿化提升工程 |  |  |  | 第 1 页 共 1 页
序号 | 项目名称 |  | 暂估（暂定）金额（元） | 结算（确定）金额（元） | 调整金额± （元） |  | 备注
1 | 暂列金额 | [5 empty] | 详见本标准表 E.4.2
2 | 暂估价
2.1 | 专业工程暂估价 | [5 empty] | 详见本标准表 E.4.3
2.2 | 材料暂估价
3 | 计日工 | [5 empty] | 详见本标准表 E.4.4
4 | 总承包服务费 | [5 empty] | 详见本标准表 E.4.5
5 | 材料检验试验费
6 | 建筑工程能效测评费
7 | 工程变更及现场签证
8 | 提前竣工（赶工补偿）
9 | 无负荷联合试运转费
10 | 停窝工损失费
11 | 施工期间未完工程保护费
12 | 企业自有工人培训管理费
13 | 建筑工人实名制费 | [5 empty] | 1.建设项目招标工期为1年的暂按57900元计入工程造价； 2.建设项目招标工期为2年的暂按99400元计入工程造价； 3.建设项目招标工期为3年及以上的暂按140900元计入工程造价。
14 | 人工增加费
合 计 | [6 empty] | -

## 表E.5.1 增值税计价表
增值税计价表
工程名称：北京大学附属小学鄂尔多斯分校景观绿化提升工程-绿化 |  |  | 标段：北京大学附属小学鄂尔多斯分校景观绿化提升工程 |  | 第 1 页 共 1 页
序号 | 项目名称 | 计算基础说明 |  | 计算基础 |  | 税率(%) | 金额(元)
1 | 增值税 | 分部分项工程费+措施项目工程费+其他项目费-其中：专业工程暂估价 |  |  |  | 9
合 计