## 表C.1.1 招标工程量清单扉页
工程名称： |  |  | 安装工程
标段名称： |  |  | 贝子府镇区域养老服务中心能力提升项目
招标工程量清单
| 编 制 人 | ： |  | (造价专业人员签字及盖章)
| 审 核 人 | ： |  | (签字及盖章)
| 编 制 单 位 | ： |  | (盖章)
| 法定代表人 或其授权人 | ： |  | (签字或盖章)
| 招 标 人 | ： |  | (盖章)
| 法定代表人 或其授权人 | ： |  | (签字或盖章)
| 编 制 时 间 | ：

## 表E.2.1 分部分项工程项目清单计价表
分部分项工程项目清单计价表
工程名称：安装工程 |  |  |  | 标段：贝子府镇区域养老服务中心能力提升项目 |  |  | 第 1 页 共 1 页
序号 | 项目编码 | 项目名称 | 项目特征描述 |  | 计量 单位 | 工程量 |  | 金额（元）
[8 empty] | 综合单价 | 合价
照明
1 | 030412004001 | 配线 | 1.名称:管内穿线 2.型号:WDZ-BYJ 2.5 |  | m | 2646
2 | 030412004002 | 配线 | 1.名称:管内穿线 2.型号:WDZ-BYJ 4.0 |  | m | 3990
3 | 030412001001 | 配管 | 1.名称:配管 2.材质:JDG 3.规格:20 |  | m | 1287
4 | 030412001007 | 配管 | 1.镀锌钢管埋地敷设 2.型号：SC50 |  | m | 13.4
5 | 030412001002 | 配管 | 1.名称:配管 2.材质:JDG 3.规格:25 |  | m | 171
6 | 030412003001 | 桥架 | 1.金属线槽 2.规格：150*100 |  | m | 65.5
7 | 030413001001 | 普通灯具 | 1.名称:吸顶灯 2.型号:LED 1*20W |  | 套 | 12
8 | 030413001002 | 普通灯具 | 1.名称:吸顶灯 2.型号:LED 1*20W IP55 |  | 套 | 13
9 | 030413001003 | 普通灯具 | 1.名称:吸顶灯 2.型号:LED 1*20W IP65 |  | 套 | 3
10 | 030413002001 | 装饰灯 | 1.名称:LED夜灯 2.型号:LED夜灯自带蓄电池 3.规格:1*5W |  | 套 | 10
11 | 030413003001 | 荧光灯 | 1.名称:单管荧光灯 2.型号:LED/T8 1*30W |  | 套 | 49
12 | 030413003002 | 荧光灯 | 1.名称:双管荧光灯 2.型号:LED/T8 2*30W |  | 套 | 4
13 | 030413001004 | 普通灯具 | 1.名称:格栅灯 2.型号:LED 3*14W 3.规格:600*600 |  | 套 | 18
14 | 030413002002 | 装饰灯 | 1.名称:疏散出口指示灯 2.型号:1*1W 3.规格:DC24V应急照明灯具，自带蓄电池持续供电时间不＜90min |  | 套 | 12
15 | 030413001005 | 普通灯具 | 1.名称:消防应急灯 2.型号:A型灯具 光源3W 3.规格:DC24V应急照明灯具，自带蓄电池持续供电时间不＜90min |  | 套 | 12
16 | 030413013001 | 照明开关、按钮 | 1.名称:单联单控开关 2.安装方式:暗装 |  | 套 | 4
17 | 030413013002 | 照明开关、按钮 | 1.名称:双联单控开关 2.安装方式:暗装 |  | 套 | 7
18 | 030413013003 | 照明开关、按钮 | 1.名称:三联单控开关 2.安装方式:暗装 |  | 套 | 25
19 | 030413014001 | 插座 | 1.名称:单相五孔插座 |  | 套 | 83
20 | 030413014002 | 插座 | 1.名称:单相三孔插座（带防溅罩） |  | 套 | 10
21 | 030413014003 | 插座 | 1.名称:单相三孔插座 |  | 套 | 15
22 | 030412006001 | 接线盒 | 1.接线盒 |  | 个 | 292
23 | 030402011001 | 成套配电箱 | 1.名称:配电箱ALZ1 |  | 台 | 1
24 | 030402011002 | 成套配电箱 | 1.名称:配电箱FPD |  | 台 | 1
25 | 030409001001 | 电力电缆 | 1.进户电缆 |  | m | 90
弱电
26 | 030502002001 | 电话插座 | 1.名称:电话插座 2.规格:1*RJ11 |  | 个 | 17
27 | 030502010001 | 信息、网络插座 | 1.名称:信息插座 2.规格:1*RJ45+有线电视 |  | 个 | 4
28 | 030502010002 | 信息、网络插座 | 1.名称:信息插座 2.规格:2*RJ45 |  | 个 | 13
29 | 030506010001 | 监控摄像设备 | 1.名称:网络监控摄像机 2.类别:室内 3.规格:枪机 400万像素 |  | 台 | 10
30 | 030506010002 | 监控摄像设备 | 1.名称:网络监控摄像机 2.类别:室外 3.规格:枪机 400万像素 IP65 |  | 台 | 2
31 | 030412004003 | 配线 | 1.名称:配线 2.配线形式:管内、桥架 3.型号:RVB(2*0.5) |  | m | 630
32 | 030412004004 | 配线 | 1.名称:配线 2.配线形式:管内、桥架 3.型号:SYWV-75-5 |  | m | 473
33 | 030502003001 | 双绞线缆 | 1.名称:配线 2.类别:UTP5e |  | m | 1063
34 | 030412001003 | 配管 | 1.名称:配管 2.材质:pvc 3.规格:20 |  | m | 281
35 | 030412001004 | 配管 | 1.名称:配管 2.材质:pvc 3.规格:25 |  | m | 114
36 | 030412003002 | 桥架 | 1.金属线槽 2.规格：150*100 |  | m | 64.44
37 | 030412003003 | 桥架 | 1.金属线槽 2.规格：200*100 |  | m | 3.94
消防电
38 | 030412004005 | 配线 | 1.名称:配线 2.配线形式:管内、桥架 3.型号:ZBNH-RVB(2*1.5) |  | m | 75.7
39 | 030412004006 | 配线 | 1.名称:配线 2.配线形式:管内、桥架 3.型号:ZBNH-RVS(2*2.5) |  | m | 120
40 | 030412004007 | 配线 | 1.名称:配线 2.配线形式:管内、桥架 3.型号:ZBNH-RVS(2*1.5) |  | m | 120
41 | 030412004008 | 配线 | 1.名称:配线 2.配线形式:管内、桥架 3.型号:ZBRVS 2*1.5 |  | m | 140
42 | 030412004009 | 配线 | 1.名称:配线 2.配线形式:管内、桥架 3.型号:ZBNH-RVVP 2*1.0 |  | m | 140
43 | 030412001005 | 配管 | 1.名称:配管 2.材质:JDG 3.规格:20 |  | m | 200
44 | 030412001006 | 配管 | 1.名称:配管 2.材质:JDG 3.规格:25 |  | m | 111
45 | 030904004001 | 声光报警器 | 1.名称:火警声光报警器 2.安装方式:明装 距地2.5m |  | 个 | 3
46 | 030904003001 | 按钮 | 1.名称:手动报警按钮 2.安装方式:明装 距地1.3m |  | 个 | 3
47 | 030904005001 | 消防报警电话插孔(电话) | 1.名称:消防电话塞孔 2.安装方式:明装 距地1.3m |  | 个 | 3
48 | 030904010001 | 楼层火灾显示器 | 1.名称:火灾显示盘 2.安装方式:明装 距地1.3m |  | 台 | 1
49 | 030904014001 | 消防广播及对讲电话主机 | 1.名称:专用消防电话分机 2.安装方式:明装 距地1.3m |  | 台 | 1
50 | 030904006001 | 消防广播(扬声器) | 1.名称:扬声器 2.功率:3w 3.安装方式:吸顶安装 |  | 个 | 4
51 | 030904001001 | 点型探测器 | 1.名称:智能光电感烟探测器 2.安装方式:吸顶安装 |  | 个 | 34
52 | 030904007001 | 消防模块 | 1.名称:消防模块 |  | 个 | 1
53 | 030907001001 | 监控主机 | 1.消防控制箱 |  | 台 | 1
消防水
54 | 030901001001 | 水喷淋钢管 | 1.安装部位:室内 2.材质、规格:DN150 3.连接形式:卡箍连接 |  | m | 21.68
55 | 030901001007 | 水喷淋钢管 | 1.安装部位:室内 2.材质、规格:DN80 3.连接形式:卡箍连接 |  | m | 33.05
56 | 030901001008 | 水喷淋钢管 | 1.安装部位:室内 2.材质、规格:DN65 3.连接形式:卡箍连接 |  | m | 13.97
57 | 030901001009 | 水喷淋钢管 | 1.安装部位:室内 2.材质、规格:DN50 3.连接形式:丝扣连接 |  | m | 6.7
58 | 030901001010 | 水喷淋钢管 | 1.安装部位:室内 2.材质、规格:DN40 3.连接形式:丝扣连接 |  | m | 9.8
59 | 030901001011 | 水喷淋钢管 | 1.安装部位:室内 2.材质、规格:DN32 3.连接形式:丝扣连接 |  | m | 117.55
60 | 030901001012 | 水喷淋钢管 | 1.安装部位:室内 2.材质、规格:DN25 3.连接形式:丝扣连接 |  | m | 71.12
61 | 030901003002 | 水喷淋(雾)喷头 | 1.安装部位:天棚 2.材质、型号、规格:DN25 3.连接形式:螺纹 |  | 个 | 69
62 | 031002001008 | 金属阀门 | 1.类型:闸阀 2.规格、压力等级:DN150 3.连接形式:法兰连接 |  | 个 | 1
63 | 031002001010 | 金属阀门 | 1.类型:遥控信号阀 2.规格、压力等级:DN150 3.连接形式:法兰连接 |  | 个 | 3
64 | 031002001011 | 金属阀门 | 1.类型:湿式报警阀组 2.规格、压力等级:DN150 3.连接形式:法兰连接 |  | 个 | 1
65 | 031002001012 | 金属阀门 | 1.类型:末端试水装置 2.规格、压力等级:DN25 3.连接形式:螺纹连接 |  | 个 | 1
66 | 030901012001 | 消防水泵接合器 | 1.消防水泵接合器 2.井内安装，规格：DN150 |  | 套 | 2
67 | 031301003010 | 套管 | 1.名称:穿墙套管 2.规格:DN40 |  | 个 | 11
68 | 031301003011 | 套管 | 1.名称:穿墙套管 2.规格:DN65 |  | 个 | 2
69 | 031301003012 | 套管 | 1.名称:穿墙套管 2.规格:DN50 |  | 个 | 11
70 | 040504001001 | 砌筑井 | 1.消防管道阀门井 2.砌筑井：12S2-33 |  | 座 | 1
给排水
71 | 031001008001 | 塑料管 | 1.材质:给水用PPR 2.规格:dn63 3.连接形式:热熔 |  | m | 16.56
72 | 031001008007 | 塑料管 | 1.材质:给水用PPR 2.规格:dn50 3.连接形式:热熔 |  | m | 33.65
73 | 031001008008 | 塑料管 | 1.材质:给水用PPR 2.规格:dn40 3.连接形式:热熔 |  | m | 26.84
74 | 031001008009 | 塑料管 | 1.材质:给水用PPR 2.规格:dn32 3.连接形式:热熔 |  | m | 10.36
75 | 031001008010 | 塑料管 | 1.材质:给水用PPR 2.规格:dn25 3.连接形式:热熔 |  | m | 88.36
76 | 031001001001 | 铸铁管 | 1.材质:离心铸造排水铸铁管 2.规格:DN150 3.连接形式:柔性接口 |  | m | 56.34
77 | 031001001002 | 铸铁管 | 1.材质:离心铸造排水铸铁管 2.规格:DN100 3.连接形式:柔性接口 |  | m | 127.91
78 | 031003003001 | 洗脸盆 | 1.类型:立柱式（带扶手） 2.材质:陶瓷 |  | 组 | 10
79 | 031003010001 | 淋浴器 | 1、淋浴器（带扶手） 2、冷热水 |  | 套 | 10
80 | 031003006001 | 大便器 | 1.类型:坐式大便器（带扶手） 2.材质:陶瓷 |  | 组 | 10
81 | 031003006002 | 大便器 | 1.类型:蹲式大便器 2.材质:陶瓷 |  | 组 | 2
82 | 031003003002 | 洗脸盆 | 1.类型:台下式(含洗手台) 2.材质:陶瓷 |  | 组 | 1
83 | 031003007001 | 小便器 | 1.类型:挂斗小便器 2.材质:陶瓷 |  | 组 | 1
84 | 031003014001 | 给、排水附件 | 1.类型:圆形地漏 2.型号:DN100 |  | 个 | 14
85 | 031003008001 | 其他成品卫生器具 | 1.成品拖布池拖布池 |  | 套 | 1
86 | 031002003001 | 塑料阀门 | 1.规格:球阀 PPR dn25 2.连接形式:热熔 |  | 个 | 33
87 | 031002003002 | 塑料阀门 | 1.规格:球阀 PPR dn32 2.连接形式:热熔 |  | 个 | 2
88 | 031002003003 | 塑料阀门 | 1.规格:球阀 PPR dn40 2.连接形式:热熔 |  | 个 | 2
89 | 031003014002 | 给、排水附件 | 1.名称:水龙头 2.型号:DN20 |  | 个 | 6
90 | 031301003001 | 套管 | 1.名称:穿墙套管 2.规格:DN80 |  | 个 | 1
91 | 031301003002 | 套管 | 1.名称:穿墙套管 2.规格:DN40 |  | 个 | 11
92 | 031301003003 | 套管 | 1.名称:穿墙套管 2.规格:DN65 |  | 个 | 2
93 | 031301003004 | 套管 | 1.名称:穿墙套管 2.规格:DN50 |  | 个 | 1
94 | 040504009001 | 整体化粪池 | 1.玻璃钢化粪池 2.容积30m³ |  | 座 | 1
95 | 031002003004 | 塑料阀门 | 1.规格:闸阀 DN50 2.连接形式:热熔活接 |  | 个 | 1
96 | 031002003005 | 塑料阀门 | 1.规格:止回阀 DN50 2.连接形式:热熔活接 |  | 个 | 1
97 | 031002003006 | 塑料阀门 | 1.规格:减压稳压阀 DN50 2.连接形式:热熔活接 |  | 个 | 1
98 | 011207003001 | 成品隔断 | 1.卫生间成品隔断带门 |  | m2 | 1
防雷接地
99 | 030410005001 | 接闪带 | 1.避雷带 2.25x4热镀锌扁钢避雷支架高不小于100mm 3.∅10热镀锌圆钢避雷带在支架上敷设 |  | m | 163.4
100 | 030410003001 | 引下线 | 1.避雷引下线 2.利用建筑物结构钢筋 |  | m | 38.4
101 | 030410001001 | 接地极 | 1.室外人工接地极 2.做法：12D10 P74 |  | 根 | 4
102 | 030410007001 | 等电位端子箱、测试板 | 1.卫生间LEB |  | 台 | 10
合 计

## 表E.2.3 材料暂估单价及调整表
材料暂估单价及调整表
工程名称：安装工程 |  |  |  |  | 标段：贝子府镇区域养老服务中心能力提升项目 | [5 empty] | 第 1 页 共 1 页
序号 | 材料名称 | 规格型号 | 计量单位 | 暂估 |  |  |  | 确认 |  |  |  | 调整金额（元） | 备注
|  |  |  | 数量 |  | 单价 （元） | 合价 （元） | 数量 | 单价 （元） | 合价 （元）
|  |  |  | A₁ |  | B₁ | C₁ | A₂ | B₂ | C₂ |  | D=C₂-C₁
合 计 | [7 empty] | — | — |  |  |  | —
注：本表可由招标人填写“暂估单价”栏，并在备注栏说明拟用暂估价材料的清单项目，投标人应将上述材料暂估单价计入 工程量清单综合单价。

## 表E.3.1 措施项目清单计价表
措施项目清单计价表
工程名称：安装工程 |  |  | 标段：贝子府镇区域养老服务中心能力提升项目 |  | 第 1 页 共 1 页
序号 | 项目编码 | 项目名称 |  | 工作内容 |  | 价格（元） | 备注
1 | 一 | 措施项目一
1.1 | 031401010 | 文明施工费
1.2 | 031401010001 | 文明施工与环境保护费
1.3 | 031401012001 | 临时设施费
1.4 | 031401021001 | 雨季施工增加费
1.5 | 031401015001 | 已完工程及设备保护费
1.6 | 03B001 | 工程定位复测费
1.7 | 031401013001 | 二次搬运费
1.8 | 031401017001 | 特殊地区施工增加费
1.9 | 031401020001 | 夜间施工增加费
1.10 | 031401020002 | 白天在地下室施工增加费
1.11 | 031401021002 | 冬季施工增加费
2 | 二 | 措施项目二
2.1 | 031401001001 | 脚手架
合 计 | [6 empty] | -

## 表E.4.1 其他项目清单计价表
其他项目清单计价表
工程名称：安装工程 |  | 标段：贝子府镇区域养老服务中心能力提升项目 |  |  |  | 第 1 页 共 1 页
序号 | 项目名称 |  | 暂估（暂定）金额（元） | 结算（确定）金额（元） | 调整金额± （元） |  | 备注
1 | 暂列金额 | [5 empty] | 详见本标准表 E.4.2
2 | 暂估价
2.1 | 专业工程暂估价 | [5 empty] | 详见本标准表 E.4.3
2.2 | 材料暂估价
3 | 计日工 | [5 empty] | 详见本标准表 E.4.4
4 | 总承包服务费 | [5 empty] | 详见本标准表 E.4.5
5 | 材料检验试验费
6 | 建筑工程能效测评费
7 | 工程变更及现场签证
8 | 提前竣工（赶工补偿）
9 | 无负荷联合试运转费
10 | 停窝工损失费
11 | 施工期间未完工程保护费
12 | 企业自有工人培训管理费
13 | 建筑工人实名制费 | [5 empty] | 1.建设项目招标工期为1年的暂按57900元计入工程造价； 2.建设项目招标工期为2年的暂按99400元计入工程造价； 3.建设项目招标工期为3年及以上的暂按140900元计入工程造价。
14 | 安全生产计提费 | [5 empty] | 房屋建筑工程计提比例为3%，市政公用工程计提比例为1.5%。
15 | 人工增加费
合 计 | [6 empty] | -

## 表E.4.2 暂列金额明细表
暂列金额明细表
工程名称：安装工程 |  |  |  | 标段：贝子府镇区域养老服务中心能力提升项目 |  |  | 第 1 页 共 1 页
序号 | 项目名称 | 计算基础 | 费率（%） |  | 暂定金额 （元） | 确定金额（元） |  | 调整金额± (元) | 备注
1 | 合同价格调整暂列金额
2 | 未确定工程暂列金额
3 | 未确定服务暂列金额
4 | 未确定其他暂列金额
合 计 |  | - | -
注：1 本表由招标人填写“暂定金额”总额，采用费率计价方式计算暂定金额的，应分别填写“计算基础”“费率”，并计算 填写“暂定金额”；采用总价计价方式计算暂定金额的，可直接填写“暂定金额”； 2 投标人应将上述暂定金额填写并计入投标总价； 3 结算时应按合同约定计算并填写“确定金额”。

## 表E.4.3 专业工程暂估价明细表
专业工程暂估价明细表
工程名称：安装工程 |  |  |  | 标段：贝子府镇区域养老服务中心能力提升项目 |  |  |  | 第 1 页 共 1 页
序号 | 专业工程名称 | 暂估金额（元） |  |  |  | 确认金额（元） |  |  |  | 调整金额±（元） | 备注
|  | 不含税价格 | 增值税 |  | 含税价格 | 不含税价格 | 增值税 |  | 含税价格
|  | A₁ | B₁ |  | C₁ | A₂ | B₂ |  | C₂ | D=C₂-C₁
合计 | [10 empty] | -
注：本表“暂估金额”由招标人填写，投标人应将“暂估金额”填写并计入投标总价。结算时应按合同约定的价格填写 “确认金额”。

## 表E.4.4 计日工表
计日工表
工程名称：安装工程 |  |  |  | 标段：贝子府镇区域养老服务中心能力提升项目 |  |  |  | 第 1 页 共 1 页
编号 | 计日工名称 | 单位 | 暂定数量 |  | 实际数量 | 综合单价(元) | 合价（元） |  |  | 调整金额± (元)
[7 empty] | 暂定 |  | 实际
[7 empty] | A₁ |  | A₂ | B=A₂-A₁
一 | 人工
1
人工小计
二 | 材料
1
材料小计
三 | 施工机具
1
施工机具小计
总计
注：1 本表计日工名称、暂定数量应由招标人填写。编制最高投标限价时，单价应由招标人按有关计价规定确定；编制投标报 价时，单价应由投标人自主报价，并按暂定数量计算合价计入投标总价中。 2 工程结算时，应按发承包双方确认的实际数量计算合价。发承包双方确认的实际数量详见本标准表E.8.2。

## 表E.4.5 总承包服务费计价表
总承包服务费计价表
工程名称：安装工程 |  |  |  | 标段：贝子府镇区域养老服务中心能力提升项目 |  |  |  |  | 第 1 页 共 1 页
序号 | 项目名称 | 计算基础 | 费率(%) |  | 金额 | 确认 计算基础 | 结算金额 （元） | 调整金额± （元） |  | 备注
|  | A₁ | B |  | C₁ | A₂ | C₂ | D=C₂-C₁
1 | 发包人提供材料 | [8 empty] | 详见本标准表G.1.1
2 | 专业分包工程 | [8 empty] | 详见本标准表E.4.3
3 | 直接发包的专业工程 | [8 empty] | 详见本标准表E.4.6
合 计 |  | — | — |  |  | — |  |  |  | -
注：1 本表项目名称、服务内容应由招标人填写； 2 编制最高投标限价及投标报价时，采用费率计价方式计算总承包服务费的，应分别填写“计算基础 A₁” “费率B”， 并计算填写“金额C₁”，C₁=A₁×B; 采用总价计价方式计算总承包服务费的，可直接填写“金额C₁”； 3 编制结算时，采用费率计价方式计算总承包服务费的，应填写“确认计算基础A₂”， 并计算填写“结算金额C₂”， C₂=A₂×B；采用总价计价方式计算总承包服务费的，可直接填写“结算金额C₂”。

## 表E.4.6 直接发包的专业工程明细表
直接发包的专业工程明细表
工程名称：安装工程 |  | 标段：贝子府镇区域养老服务中心能力提升项目 | 第 1 页 共 1 页
序号 | 直接发包的专业工程名称 |  |  | 备注
1 | 直接发包的专业工程
注：本表应由招标人填写，用于计算直接发包的专业工程总承包服务费。

## 表E.5.1 增值税计价表
增值税计价表
工程名称：安装工程 |  |  | 标段：贝子府镇区域养老服务中心能力提升项目 |  | 第 1 页 共 1 页
序号 | 项目名称 | 计算基础说明 |  | 计算基础 |  | 税率(%) | 金额(元)
1 | 增值税 | 分部分项工程费+措施项目工程费+其他项目费-其中：专业工程暂估价 |  |  |  | 9
合 计

## 表G.1.1 发包人提供材料一览表
发包人提供材料一览表
工程名称：安装工程 |  |  |  |  | 标段：贝子府镇区域养老服务中心能力提升项目 |  | 第 1 页 共 1 页
序号 | 材料名称、规格、型号 | 单位 | 数量 | 单价(元) |  | 合价（元） |  | 有效损耗率 (%) | 备注
合 计 | [7 empty] | - | -

## 表G.2.1-1 承包人提供可调价主要材料表一
承包人提供可调价主要材料表一
(适用于价格信息调差法)
工程名称：安装工程 |  |  |  |  | 标段：贝子府镇区域养老服务中心能力提升项目 |  |  |  | 第 1 页 共 1 页
序号 | 名称、规格、型号 | 单位 | 数量 | 基准价 Cₒ（元） |  | 投标报价 （元） | 风险幅度系数 r（%） | 价格信息 Cᵢ（元） |  | 价差 ΔC（元） | 价差调整金额 ΔP（元）
合 计
注：1 本表仅适用于物价变化引起合同价格调整事件使用。其中，招标人填写序号、名称、规格、型号、 单位、基准价、风险 幅度；投标人根据投标报价填写投标报价； 2 “数量”依据发承包双方在合同中明确的数量计算方式计算确定。

## 表G.2.1-2 承包人提供可调价主要材料表二
承包人提供可调价主要材料表二
(适用于价格指数调差法)
工程名称：安装工程 |  |  | 标段：贝子府镇区域养老服务中心能力提升项目 |  |  | 第 1 页 共 1 页
序号 | 名称、规格、型号 | 变值权重 B |  | 基本价格指数 Fₒ | 现行价格指数 Fₜ |  | 风险幅度系数 （%） | 价差调整金额 △P（元）
| 定值权重A | 1 |  | - | - |  | - | -
合计 |  | 1 |  | - | - |  | -
注：1“名称、规格、型号”“基本价格指数”栏由招标人填写，人工也采用价格指数调差法调整的，由招标人在“名称”栏填 写； 2 本表仅适用于物价变化引起合同价格调整事件使用； 3 分项计算可调价主要材料价差的，应在“价差调整金额”列分别填写金额，并计算合计金额；整体计算可调价主要材料 价差的，可仅在“价差调整金额”列“合计”行填写。