## 表C.1.1 招标工程量清单扉页
工程名称： |  |  | 建筑与装饰工程
标段名称： |  |  | 贝子府镇区域养老服务中心能力提升项目
招标工程量清单
| 编 制 人 | ： |  | (造价专业人员签字及盖章)
| 审 核 人 | ： |  | (签字及盖章)
| 编 制 单 位 | ： |  | (盖章)
| 法定代表人 或其授权人 | ： |  | (签字或盖章)
| 招 标 人 | ： |  | (盖章)
| 法定代表人 或其授权人 | ： |  | (签字或盖章)
| 编 制 时 间 | ：

## 表E.2.1 分部分项工程项目清单计价表
分部分项工程项目清单计价表
工程名称：建筑与装饰工程 |  |  |  | 标段：贝子府镇区域养老服务中心能力提升项目 |  |  | 第 1 页 共 1 页
序号 | 项目编码 | 项目名称 | 项目特征描述 |  | 计量 单位 | 工程量 |  | 金额（元）
[8 empty] | 综合单价 | 合价
混凝土工程
1 | 010501001001 | 基础垫层 | 1.混凝土种类:商品混凝土，含泵送费用 2.混凝土强度等级:商品砼C15 3.混凝土类型:独立基础垫层 |  | m3 | 21.83
2 | 010505001001 | 垫层模板 | 1.独立基础垫层模板 |  | m2 | 31.88
3 | 010501001002 | 基础垫层 | 1.梁下防冻胀粗砂垫层 |  | m3 | 43.43
4 | 010501001003 | 基础垫层 | 1.混凝土种类:商品混凝土，含泵送费用 2.混凝土强度等级:C25细石 3.混凝土类型:防冻胀垫层40mm厚细石砼 |  | m3 | 13.04
5 | 010502001001 | 独立基础 | 1.混凝土种类:商品混凝土，含泵送费用 2.混凝土强度等级:C30 3.基础类型:独立基础 |  | m3 | 87.04
6 | 010505002001 | 基础模板 | 1.独立基础模板 |  | m2 | 162.26
7 | 010502005001 | 基础联系梁 | 1.混凝土种类:商品混凝土，含泵送费用 2.混凝土强度等级:C30 |  | m3 | 74.22
8 | 010505003001 | 基础联系梁模板 | 1.基础梁模板 |  | m2 | 513.89
9 | 010502006001 | 钢筋混凝土柱 | 1.混凝土种类:商品混凝土，含泵送费用 2.混凝土强度等级:C30 |  | m3 | 23.66
10 | 010505004001 | 柱面模板 | 1.模板形式:混凝土柱模板 |  | m2 | 196.07
11 | 010502011001 | 钢筋混凝土梁 | 1.混凝土种类:商品混凝土，含泵送费用 2.混凝土强度等级:C30 |  | m3 | 93.54
12 | 010505006001 | 梁模板 | 1.模板形式:矩形梁模板 |  | m2 | 662
13 | 010502013001 | 实心楼板 | 1.混凝土种类:商品混凝土，含泵送费用 2.混凝土强度等级:C30 |  | m3 | 79.07
14 | 010505007001 | 楼板、屋面板、坡道板模板 | 1.板模板 |  | m2 | 638.31
15 | 010502021001 | 构造柱 | 1.混凝土种类:商品混凝土 2.混凝土强度等级:C25 |  | m3 | 18.81
16 | 010505011001 | 构造柱模板 | 1.构造柱模板 |  | m2 | 204.04
17 | 010502023001 | 过梁 | 1.混凝土种类:商品混凝土 2.混凝土强度等级:C25 |  | m3 | 0.95
18 | 010505013001 | 过梁模板 | 1.过梁模板 |  | m2 | 13.95
19 | 010502010001 | 钢筋混凝土墙 | 女儿墙 1.混凝土种类:商品混凝土，含泵送费用 2.混凝土强度等级:C30 |  | m3 | 28.48
20 | 010505005001 | 墙面模板 | 1.女儿墙模板 |  | m2 | 284.21
21 | 010502019001 | 窗台压顶 | 1.混凝土种类:商品混凝土，含泵送费用 2.混凝土强度等级:C25 3.窗台压顶 |  | m3 | 1.76
22 | 010505008001 | 窗台压顶模板 | 1.窗台压顶模板 |  | m | 62.9
23 | 010502022001 | 反坎 | 1.混凝土种类:商品混凝土，含泵送费用 2.混凝土强度等级:C25 3.卫生间防水反坎 |  | m3 | 1.36
24 | 010505012001 | 反坎模板 | 1.反坎模板 |  | m2 | 16.61
25 | 010502019002 | 雨蓬板 | 1.混凝土种类:商品混凝土，含泵送费用 2.混凝土强度等级:C30 3.雨蓬板 |  | m3 | 1.55
26 | 010505008002 | 雨蓬板模板 | 1.雨蓬模板 |  | m2 | 13.31
钢筋工程
梁钢筋
27 | 010506001001 | 现浇混凝土基础及联系梁钢筋 | 1.钢筋种类、规格:箍筋 直径6 HPB300 |  | t | 0.461
28 | 010506001002 | 现浇混凝土基础及联系梁钢筋 | 1.钢筋种类、规格:箍筋 直径8 HRB400 |  | t | 4
29 | 010506001004 | 现浇混凝土基础及联系梁钢筋 | 1.钢筋种类、规格: 直径10 HRB400 |  | t | 1.715
30 | 010506001005 | 现浇混凝土基础及联系梁钢筋 | 1.钢筋种类、规格: 直径12 HRB400 |  | t | 1.569
31 | 010506001006 | 现浇混凝土基础及联系梁钢筋 | 1.钢筋种类、规格: 直径14 HRB400 |  | t | 0.547
32 | 010506001007 | 现浇混凝土基础及联系梁钢筋 | 1.钢筋种类、规格: 直径16 HRB400 |  | t | 3.878
33 | 010506001008 | 现浇混凝土基础及联系梁钢筋 | 1.钢筋种类、规格: 直径18 HRB400 |  | t | 2.242
34 | 010506001009 | 现浇混凝土基础及联系梁钢筋 | 1.钢筋种类、规格: 直径20 HRB400 |  | t | 0.883
35 | 010506001010 | 现浇混凝土基础及联系梁钢筋 | 1.钢筋种类、规格: 直径22 HRB400 |  | t | 1.622
36 | 010506001011 | 现浇混凝土基础及联系梁钢筋 | 1.钢筋种类、规格: 直径25 HRB400 |  | t | 4.538
基础钢筋
37 | 010506001012 | 现浇混凝土基础及联系梁钢筋 | 1.钢筋种类、规格: 直径16 HRB400 |  | t | 2.927
柱钢筋
38 | 010506002001 | 现浇混凝土柱钢筋 | 1.钢筋种类、规格:箍筋 直径8 HRB400 |  | t | 1.648
39 | 010506002002 | 现浇混凝土柱钢筋 | 1.钢筋种类、规格:箍筋 直径10 HRB400 |  | t | 0.373
40 | 010506002003 | 现浇混凝土柱钢筋 | 1.钢筋种类、规格: 直径16 HRB400 |  | t | 1.678
41 | 010506002004 | 现浇混凝土柱钢筋 | 1.钢筋种类、规格: 直径18 HRB400 |  | t | 0.492
42 | 010506002005 | 现浇混凝土柱钢筋 | 1.钢筋种类、规格: 直径20 HRB400 |  | t | 1.334
43 | 010506002006 | 现浇混凝土柱钢筋 | 1.钢筋种类、规格: 直径25 HRB400 |  | t | 0.204
二次结构
44 | 010506010002 | 现浇混凝土二次结构钢筋 | 构造柱钢筋 1.钢筋种类、规格:箍筋 直径6 HPB300 |  | t | 0.505
45 | 010506010003 | 现浇混凝土二次结构钢筋 | 构造柱钢筋 1.钢筋种类、规格: 直径12 HRB400 |  | t | 2.187
46 | 010506017002 | 砌体工程内配钢筋 | 1.钢筋种类、规格: 直径6 HPB300 |  | t | 0.89
47 | 010506010004 | 现浇混凝土二次结构钢筋 | 过梁钢筋 1.钢筋种类、规格:箍筋 直径6 HPB300 |  | t | 0.031
48 | 010506010005 | 现浇混凝土二次结构钢筋 | 过梁钢筋 1.钢筋种类、规格: 直径8 HRB400 |  | t | 0.043
49 | 010506010006 | 现浇混凝土二次结构钢筋 | 过梁钢筋 1.钢筋种类、规格: 直径14 HRB400 |  | t | 0.164
板钢筋
50 | 010506006001 | 现浇混凝土楼板及屋面板钢筋 | 1.钢筋种类、规格: 直径6 HPB300 |  | t | 0.332
51 | 010506006002 | 现浇混凝土楼板及屋面板钢筋 | 1.钢筋种类、规格: 直径8 HRB400 |  | t | 4.403
52 | 010506006003 | 现浇混凝土楼板及屋面板钢筋 | 1.钢筋种类、规格: 直径10 HRB400 |  | t | 0.774
53 | 010506006004 | 现浇混凝土楼板及屋面板钢筋 | 1.钢筋种类、规格: 直径12 HRB400 |  | t | 0.846
女儿墙钢筋
54 | 010506004001 | 现浇混凝土墙钢筋 | 1.钢筋种类、规格: 直径8 HRB400 |  | t | 1.902
砌筑工程
55 | 010402001001 | 砌块墙 | 1.砌块品种、规格、强度等级:蒸压加气混凝土砌块 2.墙体类型:外墙 3.墙体厚度:300 4.砂浆强度等级:Ma5 专用砂浆 |  | m3 | 69.87
56 | 010402001002 | 砌块墙 | 1.砌块品种、规格、强度等级:轻集料混凝土小型空心砌块 2.墙体类型:内墙 3.墙体厚度:200 4.砂浆强度等级:Mb5 |  | m3 | 103.84
57 | 010402001003 | 砌块墙 | 1.砌块品种、规格、强度等级:轻集料混凝土小型空心砌块 2.墙体类型:内墙 3.墙体厚度:100 4.砂浆强度等级:Mb5 专用砂浆 |  | m3 | 8.34
58 | 010503015001 | 垃圾道、通风道、烟道 | 1.卫生间通风道制作安装 2.国标16J916-1 |  | m | 43.2
装饰装修
地面
59 | 010501002004 | 楼地面垫层 | 1.150mm3：7灰土垫层 |  | m3 | 97.73
60 | 010501002005 | 楼地面垫层 | 1.60mmC20混凝土 |  | m3 | 39.09
墙面
61 | 011201001001 | 墙、柱面一般抹灰 | 1、混合砂浆墙面 2、12J1-78页-内墙3 |  | m2 | 1325.3
62 | 011203003002 | 块料墙、柱面 | 1.刷专用界面剂一遍 2.9厚1:3水泥砂浆压实抹平 3.素水泥浆一道(用专用胶粘剂粘贴时无此道工序) 4.3-4厚1:1水泥砂浆加水重20%建筑胶(或配套专用胶粘剂)粘结层 5.4~5厚釉面砖，白水泥浆擦缝或填缝剂填缝 6.12J1-81页-内墙6 |  | m2 | 249.42
63 | 010903002001 | 墙面涂膜防水 | 1.卫生间墙面防水 2.2m厚聚氨酯防水涂料 |  | m2 | 72
64 | 011001003001 | 保温隔热墙面 | 1.保温隔热部位:外墙 2.保温隔热方式及材料名称:热固聚苯板 3.保温隔热材料规格、性能、厚度:120mm |  | m2 | 582.59
65 | 011001003002 | 保温隔热墙面 | 1.保温隔热部位:外墙 2.保温隔热方式及材料名称:热固聚苯板 3.保温隔热材料规格、性能、厚度:100mm |  | m2 | 56.21
66 | 011001006001 | 其他保温隔热 | 1.窗口抹30厚无机保温砂浆 |  | m | 280.9
67 | 011404001002 | 墙面喷刷涂料 | 1.基层类型:抹灰面 2.喷刷涂料部位:外墙 3.腻子种类:柔性耐水腻子 4.刮腻子遍数:2遍 5.涂料品种、喷刷遍数:喷涂面层涂料2遍 |  | m2 | 616.4
68 | 011203003001 | 块料墙、柱面 | 外墙勒脚 做法：12J1-121-外墙11 |  | m2 | 45.48
69 | 011502001001 | 成品装饰线条 | 1.滴水线 |  | m | 223.9
70 | 011001006002 | 其他保温隔热 | 1.女儿墙顶 2.5mm聚合物抗裂砂浆压入网格布一层 3.25mm厚无机保温砂浆找坡 |  | m2 | 151.34
屋面
71 | 010902001001 | 屋面 | 1.卷材品种、规格、厚度:3+4厚SBS高聚物改性沥青防水卷材（聚酯胎SCS II型 -25℃） 2.防水层数:2 做法： 1、最薄处30厚干铺炉(矿)渣找坡层 2、20厚1：2.5水泥砂浆找平层 3、100厚挤塑聚苯板保温层 4、20厚1：3水泥砂浆找平层 5、3+4厚SBS高聚物改性沥青防水卷材（聚酯胎SCS II型 -25℃） 6、2.0厚高聚物改性沥青防水涂料 7、0.4厚聚乙烯膜一层 8、20厚1：2.5聚合物水泥砂浆保护层 |  | m2 | 739
72 | 010902001002 | 屋面 | 雨棚屋面 做法： 1、30厚无机保温砂浆找坡层 6、2.0厚高聚物改性沥青防水涂料 7、0.4厚聚乙烯膜一层 8、20厚1：2.5聚合物水泥砂浆粘结层 9、10厚防滑面砖 |  | m2 | 8.9
吊顶
73 | 011302001001 | 平面吊顶天棚 | 1.矿棉吸音板吊顶 2.12J1（蒙标）98页 棚10 |  | m2 | 168.83
74 | 011302001002 | 平面吊顶天棚 | 1.铝扣板板吊顶 2.12J1（蒙标）99页 棚15 |  | m2 | 51.8
门窗工程
75 | 010801002001 | 木质门带套 | 1.门洞口尺寸:900*2200 2.门类型:成品室内套装门 |  | 樘 | 10
76 | 010801002002 | 木质门带套 | 1.门洞口尺寸:900*2400 2.门类型:成品室内套装门 |  | 樘 | 2
77 | 010801002003 | 木质门带套 | 1.门洞口尺寸:1000*2400 2.门类型:成品室内套装门 |  | 樘 | 4
78 | 010801002004 | 木质门带套 | 1.门洞口尺寸:1200*2400 2.门类型:成品室内套装门 |  | 樘 | 10
79 | 010802001001 | 金属(塑钢)门 | 1.门洞口尺寸:3500*2600 2.门类型:室外金属框安全玻璃门 |  | m2 | 9.1
80 | 010802004001 | 钢质防火门 | 1.门洞口尺寸:1600*2400 2.防火等级:甲级 |  | m2 | 7.68
81 | 010802004002 | 钢质防火门 | 1.门洞口尺寸:800*2250 2.防火等级:乙级 |  | m2 | 1.8
82 | 010807001001 | 金属(塑钢)窗 | 1.窗类型:60系列平开断桥铝合金窗 2.玻璃品种、厚度:5+9A+5+9A+5 |  | m2 | 119.82
83 | 010809001001 | 窗台板 | 1.窗台板 2.树脂人造石窗台板 |  | m2 | 16.98
其他工程
84 | 010502029001 | 散水 | 1.混凝土散水 2.12J1（蒙标）152页 散2 |  | m2 | 144.04
85 | 010502032001 | 台阶 | 1.30厚机磨花岗岩石板面层,缝宽5干灰尘粗砂扫缝后洒水封缝2.撒素水泥面(洒适量清水) 3.25厚1:3干硬性水泥砂浆结合层 4.素水泥浆一道(内掺建筑胶) 5.100厚C20混凝土 6.150mm3:7灰土 7.素土夯实 |  | m2 | 21.26
86 | 010502032002 | 坡道 | 1.30厚机磨花岗岩石板面层,缝宽5干灰尘粗砂扫缝后洒水封缝2.撒素水泥面(洒适量清水) 3.25厚1:3干硬性水泥砂浆结合层 4.素水泥浆一道(内掺建筑胶) 5.100厚C20混凝土 6.150mm3:7灰土 7.素土夯实 |  | m2 | 5.4
87 | 011503004001 | 成品带扶手栏杆、栏板 | 1.无障碍坡道栏杆 |  | m | 8.42
88 | 011503003001 | 扶手 | 1.走廊扶手 |  | m | 51.17
89 | 010902005001 | 屋面排水管 | 1.屋面落水管 2.不锈钢落水管 |  | m | 40.2
90 | 01B001 | 排气道出屋面 | 1.排气道出屋面构件制作安装 2.工程做法参考16J916-1-64 |  | 个 | 12
91 | 01B002 | 成品风帽 | 1..排气道出屋面成品风帽 2.工程做法参考16J916-1-64 |  | 个 | 12
合 计

## 表E.2.3 材料暂估单价及调整表
材料暂估单价及调整表
工程名称：建筑与装饰工程 |  |  |  |  | 标段：贝子府镇区域养老服务中心能力提升项目 | [5 empty] | 第 1 页 共 1 页
序号 | 材料名称 | 规格型号 | 计量单位 | 暂估 |  |  |  | 确认 |  |  |  | 调整金额（元） | 备注
|  |  |  | 数量 |  | 单价 （元） | 合价 （元） | 数量 | 单价 （元） | 合价 （元）
|  |  |  | A₁ |  | B₁ | C₁ | A₂ | B₂ | C₂ |  | D=C₂-C₁
合 计 | [7 empty] | — | — |  |  |  | —
注：本表可由招标人填写“暂估单价”栏，并在备注栏说明拟用暂估价材料的清单项目，投标人应将上述材料暂估单价计入 工程量清单综合单价。

## 表E.3.1 措施项目清单计价表
措施项目清单计价表
工程名称：建筑与装饰工程 |  |  | 标段：贝子府镇区域养老服务中心能力提升项目 |  | 第 1 页 共 1 页
序号 | 项目编码 | 项目名称 |  | 工作内容 |  | 价格（元） | 备注
1 | 一 | 措施项目一
1.1 | 011601007 | 文明施工费
1.2 | 011601007001 | 文明施工与环境保护费
1.3 | 011601006001 | 临时设施费
1.4 | 011601010001 | 雨季施工增加费
1.5 | 011601014001 | 已完工程及设备保护费
1.6 | 01B001 | 工程定位复测费
1.7 | 011601013001 | 二次搬运费
1.8 | 011601012001 | 特殊地区施工增加费
1.9 | 011601011001 | 夜间施工增加费
1.10 | 011601011002 | 白天在地下室施工增加费
1.11 | 011601010002 | 冬季施工增加费
2 | 二 | 措施项目二
2.1 | 011601001001 | 脚手架
合 计 | [6 empty] | -

## 表E.4.1 其他项目清单计价表
其他项目清单计价表
工程名称：建筑与装饰工程 |  | 标段：贝子府镇区域养老服务中心能力提升项目 |  |  |  | 第 1 页 共 1 页
序号 | 项目名称 |  | 暂估（暂定）金额（元） | 结算（确定）金额（元） | 调整金额± （元） |  | 备注
1 | 暂列金额 | [5 empty] | 详见本标准表 E.4.2
2 | 暂估价
2.1 | 专业工程暂估价 | [5 empty] | 详见本标准表 E.4.3
2.2 | 材料暂估价
3 | 计日工 | [5 empty] | 详见本标准表 E.4.4
4 | 总承包服务费 | [5 empty] | 详见本标准表 E.4.5
5 | 材料检验试验费
6 | 建筑工程能效测评费
7 | 工程变更及现场签证
8 | 提前竣工（赶工补偿）
9 | 无负荷联合试运转费
10 | 停窝工损失费
11 | 施工期间未完工程保护费
12 | 企业自有工人培训管理费
13 | 建筑工人实名制费 | [5 empty] | 1.建设项目招标工期为1年的暂按57900元计入工程造价； 2.建设项目招标工期为2年的暂按99400元计入工程造价； 3.建设项目招标工期为3年及以上的暂按140900元计入工程造价。
14 | 安全生产计提费 | [5 empty] | 房屋建筑工程计提比例为3%，市政公用工程计提比例为1.5%。
15 | 人工增加费
合 计 | [6 empty] | -

## 表E.4.2 暂列金额明细表
暂列金额明细表
工程名称：建筑与装饰工程 |  |  |  | 标段：贝子府镇区域养老服务中心能力提升项目 |  |  | 第 1 页 共 1 页
序号 | 项目名称 | 计算基础 | 费率（%） |  | 暂定金额 （元） | 确定金额（元） |  | 调整金额± (元) | 备注
1 | 合同价格调整暂列金额
2 | 未确定工程暂列金额
3 | 未确定服务暂列金额
4 | 未确定其他暂列金额
合 计 |  | - | -
注：1 本表由招标人填写“暂定金额”总额，采用费率计价方式计算暂定金额的，应分别填写“计算基础”“费率”，并计算 填写“暂定金额”；采用总价计价方式计算暂定金额的，可直接填写“暂定金额”； 2 投标人应将上述暂定金额填写并计入投标总价； 3 结算时应按合同约定计算并填写“确定金额”。

## 表E.4.3 专业工程暂估价明细表
专业工程暂估价明细表
工程名称：建筑与装饰工程 |  |  |  | 标段：贝子府镇区域养老服务中心能力提升项目 |  |  |  | 第 1 页 共 1 页
序号 | 专业工程名称 | 暂估金额（元） |  |  |  | 确认金额（元） |  |  |  | 调整金额±（元） | 备注
|  | 不含税价格 | 增值税 |  | 含税价格 | 不含税价格 | 增值税 |  | 含税价格
|  | A₁ | B₁ |  | C₁ | A₂ | B₂ |  | C₂ | D=C₂-C₁
合计 | [10 empty] | -
注：本表“暂估金额”由招标人填写，投标人应将“暂估金额”填写并计入投标总价。结算时应按合同约定的价格填写 “确认金额”。

## 表E.4.4 计日工表
计日工表
工程名称：建筑与装饰工程 |  |  |  | 标段：贝子府镇区域养老服务中心能力提升项目 |  |  |  | 第 1 页 共 1 页
编号 | 计日工名称 | 单位 | 暂定数量 |  | 实际数量 | 综合单价(元) | 合价（元） |  |  | 调整金额± (元)
[7 empty] | 暂定 |  | 实际
[7 empty] | A₁ |  | A₂ | B=A₂-A₁
一 | 人工
1
人工小计
二 | 材料
1
材料小计
三 | 施工机具
1
施工机具小计
总计
注：1 本表计日工名称、暂定数量应由招标人填写。编制最高投标限价时，单价应由招标人按有关计价规定确定；编制投标报 价时，单价应由投标人自主报价，并按暂定数量计算合价计入投标总价中。 2 工程结算时，应按发承包双方确认的实际数量计算合价。发承包双方确认的实际数量详见本标准表E.8.2。

## 表E.4.5 总承包服务费计价表
总承包服务费计价表
工程名称：建筑与装饰工程 |  |  |  | 标段：贝子府镇区域养老服务中心能力提升项目 |  |  |  |  | 第 1 页 共 1 页
序号 | 项目名称 | 计算基础 | 费率(%) |  | 金额 | 确认 计算基础 | 结算金额 （元） | 调整金额± （元） |  | 备注
|  | A₁ | B |  | C₁ | A₂ | C₂ | D=C₂-C₁
1 | 发包人提供材料 | [8 empty] | 详见本标准表G.1.1
2 | 专业分包工程 | [8 empty] | 详见本标准表E.4.3
3 | 直接发包的专业工程 | [8 empty] | 详见本标准表E.4.6
合 计 |  | — | — |  |  | — |  |  |  | -
注：1 本表项目名称、服务内容应由招标人填写； 2 编制最高投标限价及投标报价时，采用费率计价方式计算总承包服务费的，应分别填写“计算基础 A₁” “费率B”， 并计算填写“金额C₁”，C₁=A₁×B; 采用总价计价方式计算总承包服务费的，可直接填写“金额C₁”； 3 编制结算时，采用费率计价方式计算总承包服务费的，应填写“确认计算基础A₂”， 并计算填写“结算金额C₂”， C₂=A₂×B；采用总价计价方式计算总承包服务费的，可直接填写“结算金额C₂”。

## 表E.4.6 直接发包的专业工程明细表
直接发包的专业工程明细表
工程名称：建筑与装饰工程 |  | 标段：贝子府镇区域养老服务中心能力提升项目 | 第 1 页 共 1 页
序号 | 直接发包的专业工程名称 |  |  | 备注
1 | 直接发包的专业工程
注：本表应由招标人填写，用于计算直接发包的专业工程总承包服务费。

## 表E.5.1 增值税计价表
增值税计价表
工程名称：建筑与装饰工程 |  |  | 标段：贝子府镇区域养老服务中心能力提升项目 |  | 第 1 页 共 1 页
序号 | 项目名称 | 计算基础说明 |  | 计算基础 |  | 税率(%) | 金额(元)
1 | 增值税 | 分部分项工程费+措施项目工程费+其他项目费-其中：专业工程暂估价 |  |  |  | 9
合 计

## 表G.1.1 发包人提供材料一览表
发包人提供材料一览表
工程名称：建筑与装饰工程 |  |  |  |  | 标段：贝子府镇区域养老服务中心能力提升项目 |  | 第 1 页 共 1 页
序号 | 材料名称、规格、型号 | 单位 | 数量 | 单价(元) |  | 合价（元） |  | 有效损耗率 (%) | 备注
合 计 | [7 empty] | - | -

## 表G.2.1-1 承包人提供可调价主要材料表一
承包人提供可调价主要材料表一
(适用于价格信息调差法)
工程名称：建筑与装饰工程 |  |  |  |  | 标段：贝子府镇区域养老服务中心能力提升项目 |  |  |  | 第 1 页 共 1 页
序号 | 名称、规格、型号 | 单位 | 数量 | 基准价 Cₒ（元） |  | 投标报价 （元） | 风险幅度系数 r（%） | 价格信息 Cᵢ（元） |  | 价差 ΔC（元） | 价差调整金额 ΔP（元）
合 计
注：1 本表仅适用于物价变化引起合同价格调整事件使用。其中，招标人填写序号、名称、规格、型号、 单位、基准价、风险 幅度；投标人根据投标报价填写投标报价； 2 “数量”依据发承包双方在合同中明确的数量计算方式计算确定。

## 表G.2.1-2 承包人提供可调价主要材料表二
承包人提供可调价主要材料表二
(适用于价格指数调差法)
工程名称：建筑与装饰工程 |  |  | 标段：贝子府镇区域养老服务中心能力提升项目 |  |  | 第 1 页 共 1 页
序号 | 名称、规格、型号 | 变值权重 B |  | 基本价格指数 Fₒ | 现行价格指数 Fₜ |  | 风险幅度系数 （%） | 价差调整金额 △P（元）
| 定值权重A | 1 |  | - | - |  | - | -
合计 |  | 1 |  | - | - |  | -
注：1“名称、规格、型号”“基本价格指数”栏由招标人填写，人工也采用价格指数调差法调整的，由招标人在“名称”栏填 写； 2 本表仅适用于物价变化引起合同价格调整事件使用； 3 分项计算可调价主要材料价差的，应在“价差调整金额”列分别填写金额，并计算合计金额；整体计算可调价主要材料 价差的，可仅在“价差调整金额”列“合计”行填写。