## Sheet1
达旗七中三楼整改设备
序号 | 核心产品( “△” ) | 名称 | 规格 | 单位 | 数量 | 分项预算单价（元） | 分项预算单价（元） | 技术参数
副食加工间
1 |  | 80天燃气大锅灶 | 1100*1150*800+350±1mm 250W/220V | 台 | 2 | 8100 | 16200 | 规格：1100*1150*800mm+350mm±1mm 不锈钢材质采用优质304不小于1.3mm制作；冲压、折弯一体成型，下衬隔热棉厚度10mm制作； 炉架：采用国标4*4角铁焊接制作；折弯成型，无焊接，上衬镀锌板厚度1.3mm制作； 围板：采用优质不锈钢板厚度不小于1.0mm； 炉头：采用下进风高效节能炉头，带前预混功能可有效降燃气与空气充分混合，使得燃烧充分；每个炉头配套带电子点火及自动熄火保护装置，采用连动气阀及连动风门，实现火力大小精准调控； 炉膛：采用双层镀锌板厚度不小于1.0mm制作，夹层内覆隔热棉厚度40mm制作；膛壁采用圆形一体式耐高温耐火砖，尺寸φ420*40mm，四周及底部覆盖耐高温耐火水泥厚度10mm； 风机：每个炉头装有低噪音中压铝壳强力风机；风机电压：220V，风机功率：250W*2； 来水：每个炉头装有摇摆水龙头，前置来水控制阀； 水管：采用优质不锈钢4分卡压直接管拼装而成； 脚通：内管采用镀锌板φ48厚度不小于2.0mm制作，套管采用优质不锈钢圆管φ51厚度不小于1.3mm制作； 炉脚：采用不锈钢可调子弹脚。 ★提供燃气炒菜灶的中国国家强制性产品认证证书
2 |  | 双炒单温天燃气灶 | 1800*1150*800+350±1mm 250W*2/220V | 台 | 1 | 13500 | 13500 | 规格：1800*1150*800mm+350±1mm 不锈钢材质采用优质304不锈钢 炉面：采用优质不锈钢板厚度不小于1.3mm制作；冲压、折弯一体成型，下衬隔热棉厚度10mm制作； 炉架：采用国标4*4角铁焊接制作；折弯成型，无焊接，上衬镀锌板厚度1.3mm制作； 围板：采用优质不锈钢板厚度不小于1.0mm； 炉头：采用下进风高效节能炉头，带前预混功能可有效降燃气与空气充分混合，使得燃烧充分；每个炉头配套带电子点火及自动熄火保护装置，采用连动气阀及连动风门，实现火力大小精准调控； 炉膛：采用双层镀锌板厚度不小于1.0mm制作，夹层内覆隔热棉厚度40mm制作；膛壁采用圆形一体式耐高温耐火砖，尺寸φ420*40mm，四周及底部覆盖耐高温耐火水泥厚度10mm； 风机：每个炉头装有低噪音中压铝壳强力风机；风机电压：220V，风机功率：250W*2； 来水：每个炉头装有摇摆水龙头，前置来水控制阀； 水管：采用优质不锈钢4分卡压直接管拼装而成； 脚通：内管采用镀锌板φ48厚度不小于2.0mm制作，套管采用优质不锈钢圆管φ51厚度不小于1.3mm制作； 炉脚：采用不锈钢可调子弹脚。 ★提供燃气炒菜灶的中国国家强制性产品认证证书
3 |  | 灶间拼台柜 | 600*550*800+350±1mm | 台 | 1 | 1260 | 1260 | 采用304优质不锈钢拉丝板，面板:1.0mm厚,前板，侧板，背板1.0mm厚，不锈钢重力脚
4 |  | 柜式调料车 | 500*800*800±1mm | 台 | 1 | 1350 | 1350 | 采用304优质不锈钢拉丝板，面板:1.0mm厚,前板，侧板，背板1.0mm厚，不锈钢重力脚
5 |  | 六眼电磁煲仔灶 | 1200*800*800+100±1mm 3.5KW*6/380V | 台 | 1 | 9900 | 9900 | 多眼工作配置，可根据客户需求定制，配独立开关，可分开或同时工作。底部双开门柜式设计，增加储物位置，节约厨房空间。优质黑色微晶面板，骤冷骤热不裂，长时高温不裂，硬度高，防刮耐磨，承重力强。采用先进的铲片式散热技术，散热快捷，充分保障了IGBT及机芯各元器件的正常工作，具有故障自检并能显示故障代码。全不锈钢联众板材精工细制，台面一体成型，防虫，防漏电，防辐射三防结构，IPX6标准防水设计，炉身面板国标厚1.2MM，其余国标厚1.0MM。火力输出热值高，加热均匀、加热面积大。数码显示调节，精准掌控火力，宽电压范围，恒功率输出。
6 |  | 电磁平扒炉 | 800*800*800+100±1mm 9KW/380V | 台 | 1 | 9000 | 9000 | 本机适用于制作铁板鱿鱼、牛排、手抓饼、鸡蛋饼、煎饼果子、铜锣烧、煎饺、炒饭等。加厚铁板，超大工作台面，轻松应对各类食材，可以加设油渣分离隔油槽，轻松隔油。温控开关控制范围50-250度，可自由调节，系统精确恒温。380V电压为8档火力调节，控制烹饪效果。采用先进的铲片式散热技术，散热快捷，充分保障了IGBT及机芯各元器件的正常工作，具有故障自检并能显示故障代码。全不锈钢联众板材精工细制，台面一体成型，防虫，防漏电，防辐射三防结构，IPX6标准防水设计，炉身面板国标厚1.2MM，其余国标厚1.0MM。火力输出热值高，加热均匀、加热面积大。数码显示调节，精准掌控火力，宽电压范围，恒功率输出。
7 |  | 电磁煮面桶 | 800*800*800+100±1mm 15KW/380V | 台 | 1 | 9900 | 9900 | 本机适用于烫煮粉面、麻辣烫、云吞、饺子、肉丸肉片、青菜等各种食材。火力输出热值高，加热均匀、加热面积大。采用先进的铲片式散热技术，散热快捷，充分保障了IGBT及机芯各元器件的正常工作，具有故障自检并能显示故障代码。10档数码显示调节，精准掌控火力，宽电压范围，恒功率输出。开关组件在30℃环境中0到10档，实验20万次能正常使用。显示功能：1、功率显示(显示屏带有中文故障原因，方便维修处理)。2、电压显示、用电量显示(显示屏显示用电量，每天或每个月的能耗一目了然节能看得见)。3、运行时间显示(显示工作累计时间)。4、菜单提醒(进入菜单模式，固定菜单完成后，可语音提醒)。5、编程烹饪（LED无损触屏启动15个自编菜单可以使用；每个菜单分别对：工作段、时间、火力参数进行设定编程）6、故障代码显示(双LED显示系统，都可以显示用电量，当前输出功率，故障代码都有清晰的中文显示)。电磁炉具有预约开机时间功能，调节加热时间和自动停止加热功能。
8 |  | 自动豆浆机 | 597*708*1298±1mm ±1mm/7.5KW+1.2KW/380V 产量：50L | 台 | 1 | 11700 | 11700 | 1、功能升级:新增“预约加时、预约减时、停止”功能，0-24小时预约选择，实现真正意义上的预约制浆(确保豆浆品质)； 2、智能进水:设有自动进水装置，预约时间一到机器自动进水，加水完成后自动制作饮品。并设置三重进水保护(2个电子控制+1个机械控制)，安全可靠； 3、多样选择:公司同时推出单台、组合式套装，用户可根据自身需求选购单/双组合/多组合机型，如50L、100L、150L、200L......。亦可选择制作多品类的饮品，满足不同的消费者需求； 4、380V三相电:7500W大功率，可以实现快速制浆； 5、配套升级:方形地台+漏电开关+食品级双头接水管。
9 |  | 单拉门工作台 | 1600*800*800±1mm | 台 | 1 | 3200 | 3200 | 采用304优质不锈钢拉丝板； 台面:1.0mm，下衬加强板采用10mm木板并用38*25*1.0钢方管加固起加强减震作用。 柜体:侧板、层板、底板1.0mm厚不锈钢;中层板活动可调节，门板:1.0mm厚不锈钢,门板为双层,中间采用静音泡沫填充,采用滑悬挂轮双向推拉，下部便于清洗。配不锈钢可调重力脚。
10 |  | 单拉门工作台 | 1800*800*800±1mm | 台 | 2 | 3400 | 6800 | 采用304优质不锈钢拉丝板，台面:1.0mm，下衬加强板采用10mm木板并用38*25*1.0钢方管加固起加强减震作用。柜体:侧板、层板、底板1.0mm厚不锈钢;中层板活动可调节，门板:1.0mm厚不锈钢,门板为双层,中间采用静音泡沫填充,采用滑悬挂轮双向推拉，下部便于清洗。配不锈钢可调重力脚。
11 |  | 柜式三连水池 | 1600*600*800+150±1mm | 台 | 1 | 3200 | 3200 | 采用304优质不锈钢拉丝板，台面:1.0mm;后背1.0mm，星盆:1.0mm，柜体:侧板、底板1.0mm厚不锈钢;门板:1.0mm厚不锈钢,门板为双层,中间采用静音泡沫填充,采用滑悬挂轮双向推拉，下部便于清洗。配不锈钢可调重力脚。配混水龙头。
12 |  | 风冷四门冷冻柜 | 1220*800*1995±1mm 715W/220V | 台 | 2 | 12800 | 25600 | 功率220V/50HZ；容积≥503L 1、风冷式；微电脑智能控制。 2、R290制冷剂； 3、优质不锈钢； 4、采用整体发泡技术，加厚发泡层，使用环戊烷发泡剂 ； 5、门封条可拆卸； 6、7、内外壳胆不锈钢； 8、数字式电子式双温控制器； 9、风冷蒸发器可自动除霜，层架高度可调； 10、使用高效、低噪音全封闭Cubigel压缩机； 11、制冷速度快，制冷效果好； 12、冷冻温度：-6℃--18℃。 ★13.产品具有中国国家强制性产品认证证书；
13 |  | 风冷双门冷藏柜 | 1220*800*1995±1mm 715W/220V | 台 | 1 | 9800 | 9800 | 功率220V/50HZ；容积≥503L 1、风冷式；微电脑智能控制。 2、R290制冷剂； 3、优质不锈钢； 4、采用整体发泡技术，加厚发泡层，使用环戊烷发泡剂 ； 5、门封条可拆卸； 6、7、内外壳胆不锈钢； 8、数字式电子式双温控制器； 9、风冷蒸发器可自动除霜，层架高度可调； 10、使用高效、低噪音全封闭Cubigel压缩机； 11、制冷速度快，制冷效果好； 12、冷藏温度：-2℃-8℃。 ★13.产品具有中国国家强制性产品认证证书；
14 |  | 地漏 | 600*300±1mm | 块 | 6 | 540 | 3240 | 不锈钢地漏耐腐蚀性强，表面会形成致密的氧化铬薄膜，能有效阻挡水分和化学物质的侵蚀，抗拉强度和硬度高，延展性和韧性好，不易变形，卫生环保且易清洁，排水效率高
15 | △ | 油烟净化一体机 | 4200*1300±1mm | 米 | 4.2 | 7000 | 29400 | 1、出风口方向：前/上/后三向出风。2、整体采用优质1.0mm304不锈钢制作，烟罩采用机械分解技术，高效处理油脂油烟。3、内置轻质隔水板，内置预过滤均风网，高效拦截大部分大颗粒油脂。4、烟罩具有智能控制面板，挥手触控，智能诊断多种工作状态显示。5、采用优质通用LED灯管，铝合金灯体+钢化玻璃灯罩，照明效果优良。6、维护方便简单。全模块化结设计，方便组装，搬运，安装。节省物况成本。7、内置低噪音离心风机，电机性能稳定，寿命长，独立包装，可在安装现场调整方向。★设备高压绝缘子瓷件依据GB/T 772-2005《高压绝缘子瓷件 技术条件》进行机械破坏负荷试验、规定弯曲破坏负荷结果合格，提供第三方检测机构出具的检测报告。★烟罩一体油烟净化设备专用电动机符合GB/T 12350-2022《小功率电动机的安全要求》，电动机在经过非正常试验之后，在冷却至室温时，电动机应能承受标准（绝缘电阻和电气强度）规定的电气强度试验。提供第三方检测机构出具的检测报告。★烟罩一体油烟净化设备控制面板依据GB/T 2423.16-2022/方法1 严酷等级1标准进行28天长霉试验，结果为0级（显微镜(放大 50 倍)下观察未见生长）。提供带CNAS和CMA 标识的检测报告扫描件。★电源变压器材质环氧树脂符合GB/T 1408.1-2016 固体绝缘材料电气强度试验方法，提供第三方检测机构出具的检测报告。
16 |  | 油烟净化一体机 | 4000*1000±1mm | 米 | 4 | 7000 | 28000 | 1、出风口方向：前/上/后三向出风。2、整体采用优质1.0mm304不锈钢制作，烟罩采用机械分解技术，高效处理油脂油烟。3、内置轻质隔水板，内置预过滤均风网，高效拦截大部分大颗粒油脂。4、烟罩具有智能控制面板，挥手触控，智能诊断多种工作状态显示。5、采用优质通用LED灯管，铝合金灯体+钢化玻璃灯罩，照明效果优良。6、维护方便简单。全模块化结设计，方便组装，搬运，安装。节省物况成本。7、内置低噪音离心风机，电机性能稳定，寿命长，独立包装，可在安装现场调整方向。
17 |  | 灭火系统 | CMJS22-2（双瓶组） | 套 | 1 | 58000 | 58000 | 1、CMJS型厨房灭火装置能全天候自动监控厨房灶台火情，发现火情可以自动或者手动启动设备扑灭火情，启动方式为机械式启动、电辅助报警，性能可靠； 2、工作电源:AC220V±15%,50W，备用电源:DC12V； 3、装置外形尺寸:双瓶组 4、贮气瓶充装压力6.0-12MPa；双瓶组喷嘴数量≥18个，感温器动作温度183°C±5°C； ★5、灭火剂充装质量≥24㎏，并提供药剂无毒试验报告。药剂保质期不得低于3年。 ★6、产品获得《国家固定灭火系统和耐火构件质量监督检验中心》出具的型式检验报告，获得《应急管理部消防产品合格评定中心》出具的消防产品认证证书，出具标注CMA和CNAS标志检测报告
18 |  | 紫外线灯 | 30W | 个 | 1 | 260 | 260 | 利用纯物理的UVC波段进行消毒，能有效杀灭空气，水体及物体表面的细菌，病毒和有害微生物，具有出色的透光性，耐高温性和高硬度，有效过滤杂光并保证长久使用寿命，辐射强烈，253.7短波紫外线
19 |  | 诱捕式灭蝇灯 | 15W/220V | 个 | 1 | 320 | 320 | 物理诱捕，利用昆虫的趋光性进行物理吸引，全程伍刺激性气味，采用国际认可度安全性技术，输出电压稳定且绝缘性好，确保使用安全高效，采用新型塑料结构，具有永不生锈的特点，且表面光滑易于清洁
20 |  | 烘干器 | BY804/1600W/220V | 个 | 1 | 210 | 210 | 优质塑料外壳，红外感应，热风干手，适用于各类场所洗手间，防护等级1PX
21 |  | 毛巾架 | 60CM长，304不锈钢 | 套 | 1 | 135 | 135 | 采用国标304不锈钢，，抗锈蚀能力强，长期使用较稳定，硬度高，刚性好，不易变形，材质本身无涂层顾虑，表面光滑,壁厚1.0以上
蔬菜加工间
1 |  | 柜式三连水池 | 1800*700*800+150mm | 台 | 1 | 3400 | 3400 | 采用304优质不锈钢拉丝板，台面:1.0mm;后背1.0mm，星盆:1.0mm，柜体:侧板、底板1.0mm厚不锈钢;门板:1.0mm厚不锈钢,门板为双层,中间采用静音泡沫填充,采用滑悬挂轮双向推拉，下部便于清洗。配不锈钢可调重力脚。配混水龙头。
2 |  | 电热水器 | 2.2KW/220V | 台 | 1 | 2250 | 2250 | 全钢无缝胆镁棒免更换，水电分离，一级能效
3 |  | 三层沥水架 | 1500*700*1200±1mm | 台 | 1 | 2200 | 2200 | 采用304优质不锈钢拉丝板，层板厚度1.0mm，周边压边方便清洁防止划伤，层板下衬不锈钢通长加筋，厚度1.0mm。脚通采用Φ38不锈钢圆管，厚度1.0mm，配可调节不锈钢子弹脚
4 |  | 单拉门工作台 | 1800*800*800±1mm | 台 | 2 | 3400 | 6800 | 采用304优质不锈钢拉丝板，台面:1.0mm，下衬加强板采用10mm木板并用38*25*1.0钢方管加固起加强减震作用。柜体:侧板、层板、底板1.0mm厚不锈钢;中层板活动可调节，门板:1.0mm厚不锈钢,门板为双层,中间采用静音泡沫填充,采用滑悬挂轮双向推拉，下部便于清洗。配不锈钢可调重力脚。
5 |  | 风冷四门冷冻柜 | 1220*760*1995±1mm 715W/220V | 台 | 1 | 12800 | 12800 | 功率220V/50HZ； 1、风冷式；微电脑智能控制。 2、R290制冷剂； 3、优质不锈钢； 4、采用整体发泡技术，加厚发泡层，使用环戊烷发泡剂 ； 5、门封条可拆卸； 6、7、内外壳胆不锈钢； 8、数字式电子式双温控制器； 9、风冷蒸发器可自动除霜，层架高度可调； 10、使用高效、低噪音全封闭Cubigel压缩机； 11、制冷速度快，制冷效果好； 12、冷冻温度：-6℃--18℃。 ★13.产品具有中国国家强制性产品认证证书；
6 |  | 风冷双门冷藏柜 | 1220*760*1995±1mm 715W/220V | 台 | 1 | 9800 | 9800 | 功率220V/50HZ； 1、风冷式；微电脑智能控制。 2、R290制冷剂； 3、优质不锈钢； 4、采用整体发泡技术，加厚发泡层，使用环戊烷发泡剂 ； 5、门封条可拆卸； 6、7、内外壳胆不锈钢； 8、数字式电子式双温控制器； 9、风冷蒸发器可自动除霜，层架高度可调； 10、使用高效、低噪音全封闭Cubigel压缩机； 11、制冷速度快，制冷效果好； 12、冷藏温度：-2℃-8℃。 ★13.产品具有中国国家强制性产品认证证书；
7 |  | 刀具消毒柜 | 900*600*1700±1mm 1.3KW/220V | 台 | 1 | 5400 | 5400 | 304/1.0，热风烘干，紫外线消毒。玻璃敞门，可放砧板直径500mm，铝合金把手。220v/50Hz,功率1300w，可放砧板直径500mm。
8 |  | 柜式洗手池 | 500*500*800+150±1mm | 台 | 1 | 1800 | 1800 | -台面SUS 304 1.0mm； -星盆SUS 304 1.0mm； -侧板 SUS 304 1.0mm； - 档背规格SUS 304 40*300Hmm；带感应水龙头。
9 |  | 烘干器 | BY804/1600W/220V | 个 | 1 | 210 | 210 | 优质塑料外壳，红外感应，热风干手，适用于各类场所洗手间，防护等级1PX
10 |  | 毛巾架 | 60CM长，304不锈钢 | 套 | 1 | 135 | 135 | 采用国标304不锈钢，，抗锈蚀能力强，，长期使用较稳定，硬度高，刚性好，不易变形，材质本身无涂层顾虑，表面光滑,壁厚1.0以上
11 |  | 紫外线灯 | 30W | 个 | 1 | 260 | 260 | 利用纯物理的UVC波段进行消毒，能有效杀灭空气，水体及物体表面的细菌，病毒和有害微生物，具有出色的透光性，耐高温性和高硬度，有效过滤杂光并保证长久使用寿命，辐射强烈，253.7短波紫外线
12 |  | 洗地龙头 | 10m | 台 | 1 | 2480 | 2480 | 规格：10M型1、采⽤开放式洗地⻰头；2、洗地⻰头配件：轮盘、底座、铸铜、铸铝、弹簧盘、弹簧盘盖、弹簧、臂、铝芯、胶管套、新铸铜、胶管、花洒头连环、冷扎钢板；3、不锈钢护套软管⻓度伸缩10⽶：⻓约10⽶可⾃由拉伸，轮盘直径：368mm，轮盘厚度：182mm，⻰头⾼度：约400mm，轮盘宽度：约421mm；4、洗地⻰头软管可承受100度的⾼温及⾼压；5、流量：配有“增压泵。
主食加工间
1 |  | 双门电热蒸车 | 1390*640*1690±1mm 12KW*2/380V | 台 | 2 | 8550 | 17100 | 1、板材：内外箱和门体0.5/201#，外后背0.5镀锌板，上围板、外下前脸0.6/201# 2、蒸饭盘：1KG/304#（常规米盘和馒盘各半； 3、温度控制、时间控制、带温度显示、溢水保护、缺水断电。
2 |  | 三层六盘电烤箱 | 1220*800*1650±1mm 20KW/380V | 台 | 1 | 9900 | 9900 | 全新升级，加深炉膛，9+9发热管设计，烘烤更均匀；每层上火、下火即可同时控温，也可分别单独控温；特殊的炉膛设计能确保烘焙食品色泽均匀；炉温可在室温~300°C范围内任意调节，并能自动恒温；采用先进的微电脑IC控制器，智能化程度高，控制精确；精美的不锈钢拉手，美观、耐用、易清洁。耐高温的大玻璃视窗能让你更方便观察膛内的烘焙效果；符合卫生要求的密封胶条，经久耐用，密封效果好；炉膛设计简洁大方，选用符合卫生要求的镀铝板，经久耐用。 ★提供食品接触产品安全认证证书
3 |  | 柜式电饼铛 | 800*800*800±1mm 5.2KW/380V | 台 | 2 | 3800 | 7600 | 锅体原材料选择优质铝锭，一次性压铸成型，升温快，无异味，整套铛体超越同行业其它品牌重量；数值型控制面板，数显操作，简单方便，温控传感探头，温度控制感更精确；底部整体设计，防止蟑螂老鼠，以及用电安全；食品级硅胶密封圈，增加箱体密封性；台面+箱体侧板0.8不锈钢材质，同行业领先，加重机脚，可调节水平高度，提升铛体稳定性。 ★提供符合GB4706.37-2008和GB4706.1-2005标准的检测报告复印件，带CMA或CNAS标识。
4 |  | 柜式电炸锅 | 800*800*800±1mm 12KW*2/380V | 台 | 1 | 8500 | 8500 | 尺寸：800*800*800mm±1mm全不锈钢机身结构；可调不锈钢脚，放置平稳；采用SUS304#2.0mm厚工作台面，整体冲压成型；新型深冲压式炸缸（18L），炸缸底部有V形冷凉区沈积渣物；放油阀设置自锁装置，防止误操作；带有235℃超温安全装置,可手动复位 EGO温控器，温度调节60℃ ~ 190℃ ； 12KW*2/380V
5 |  | 刀具消毒柜 | 900*600*1700±1mm 1.3KW/220V | 台 | 1 | 5400 | 5400 | 304/1.0，热风烘干，紫外线消毒。玻璃敞门，可放砧板直径500mm，铝合金把手。220v/50Hz,功率1300w，可放砧板直径500mm。
6 |  | 压面机 | 800*1200*1300±1mm 2.2KW/380V | 台 | 1 | 5850 | 5850 | 1.压面厚度：0.8-6(㎜) 压辊宽度: 260（㎜） 2.电压：380V 功率：≦1.5kw 3.设备产量：150kg 4.外形尺寸：1150*620*1380㎜(±5%) 5.加大防护网，有效保护使用者安全。 6.斜齿轮单边旋转调节，方便快捷。装上不同面刀，可制作多种规格面条，还可压馄饨皮,饺子皮,包子皮,馒头皮等。 链条传动，其噪音低，效率高。
7 |  | 和面机 | 900*600*960±1mm 2.2KW/380V | 台 | 1 | 5850 | 5850 | 1.电压：380V 功率≦1.5kW 2.一次和面量：25kg 设备产量：200kg/h 3.外形尺寸：780*530*930mm（±5%） 4.和面机防护门处设有安全连锁机构（打开上盖可自动断电停机），保障安全。 ★5.所投设备依据GB4806.1-2016、GB4806.9-2023、GB4806.11-2023完成食品接触产品卫生认证试验，试验结论合格。其中：设备不锈钢板按照 GB 31604.1-2023、GB 5009.156-2016 开展检测，铅、锑、铬、锰、镍、镉、砷等理化指标迁移试验结果全部合格。（投标人所提供的资料必须真实有效，须提供CMA认证的第三方检测（试验）报告及食品接触卫生认证证书复印件。） ★6所投设备不锈钢板检测依据：GB/T 228.1-2021、GB/T 232-2024、GB/T 4340.1-2024 ，抗拉强度、规定塑性延伸强度、断后伸长率、弯曲试验、维氏硬度检测结果均符合要求；（投标人所提供的资料必须真实有效，须提供CMA认证的第三方检测报告复印件。）
8 |  | 柜式三连水池 | 1800*700*800+150±1mm | 台 | 1 | 3400 | 3400 | 采用304优质不锈钢拉丝板，台面:1.0mm;后背1.0mm，星盆:1.0mm，柜体:侧板、底板1.0mm厚不锈钢;门板:1.0mm厚不锈钢,门板为双层,中间采用静音泡沫填充,采用滑悬挂轮双向推拉，下部便于清洗。配不锈钢可调重力脚，带混水龙头。。
9 |  | 柜式洗手池 | 500*500*800+150±1mm | 台 | 1 | 1800 | 1800 | -台面SUS 304 1.0mm； -星盆SUS 304 1.0mm； -侧板 SUS 304 1.0mm； - 档背规格SUS 304 40*300Hmm；带感应水龙头。
10 |  | 烘干器 | BY804/1600W/220V | 个 | 1 | 210 | 210 | 优质塑料外壳，红外感应，热风干手，适用于各类场所洗手间，防护等级1PX
11 |  | 电热水器 | 2.2KW/220V | 台 | 1 | 2250 | 2250 | 全钢无缝胆镁棒免更换，水电分离，一级能效
12 |  | 风冷四门冷冻柜 | 1220*760*1995±1mm 715W/220V | 台 | 2 | 12800 | 25600 | 功率220V/50HZ； 1、风冷式；微电脑智能控制。 2、R290制冷剂； 3、优质不锈钢； 4、采用整体发泡技术，加厚发泡层，使用环戊烷发泡剂 ； 5、门封条可拆卸； 6、7、内外壳胆不锈钢； 8、数字式电子式双温控制器； 9、风冷蒸发器可自动除霜，层架高度可调； 10、使用高效、低噪音全封闭Cubigel压缩机； 11、制冷速度快，制冷效果好； 12、冷冻温度：-6℃--18℃。 ★13.产品具有中国国家强制性产品认证证书；
13 |  | 风冷双门冷藏柜 | 1220*760*1995±1mm 715W/220V | 台 | 1 | 9800 | 9800 | 功率220V/50HZ； 1、风冷式；微电脑智能控制。 2、R290制冷剂； 3、优质不锈钢； 4、采用整体发泡技术，加厚发泡层，使用环戊烷发泡剂 ； 5、门封条可拆卸； 6、7、内外壳胆不锈钢； 8、数字式电子式双温控制器； 9、风冷蒸发器可自动除霜，层架高度可调； 10、使用高效、低噪音全封闭Cubigel压缩机； 11、制冷速度快，制冷效果好； 12、冷藏温度：-2℃-8℃。 ★13.产品具有中国国家强制性产品认证证书；
14 |  | 单拉门工作台 | 1800*800*800±1mm | 台 | 2 | 3400 | 6800 | 采用304优质不锈钢拉丝板，台面:1.0mm，下衬加强板采用10mm木板并用38*25*1.0钢方管加固起加强减震作用。柜体:侧板、层板、底板1.0mm厚不锈钢;中层板活动可调节，门板:1.0mm厚不锈钢,门板为双层,中间采用静音泡沫填充,采用滑悬挂轮双向推拉，下部便于清洗。配不锈钢可调重力脚。
15 |  | 单拉门工作台 | 1500*800*800±1mm | 台 | 2 | 3200 | 6400 | 采用304优质不锈钢拉丝板，台面:1.0mm，下衬加强板采用10mm木板并用38*25*1.0钢方管加固起加强减震作用。柜体:侧板、层板、底板1.0mm厚不锈钢;中层板活动可调节，门板:1.0mm厚不锈钢,门板为双层,中间采用静音泡沫填充,采用滑悬挂轮双向推拉，下部便于清洗。配不锈钢可调重力脚。
16 |  | 油烟净化一体机 | 7000*1000±1mm | 米 | 7 | 7000 | 49000 | 1、出风口方向：前/上/后三向出风。2、整体采用优质1.0mm304不锈钢制作，烟罩采用机械分解技术，高效处理油脂油烟。3、内置轻质隔水板，内置预过滤均风网，高效拦截大部分大颗粒油脂。4、烟罩具有智能控制面板，挥手触控，智能诊断多种工作状态显示。5、采用优质通用LED灯管，铝合金灯体+钢化玻璃灯罩，照明效果优良。6、维护方便简单。全模块化结设计，方便组装，搬运，安装。节省物况成本。7、内置低噪音离心风机，电机性能稳定，寿命长，独立包装，可在安装现场调整方向。
17 |  | 紫外线灯 | 30W | 个 | 2 | 260 | 520 | 利用纯物理的UVC波段进行消毒，能有效杀灭空气，水体及物体表面的细菌，病毒和有害微生物，具有出色的透光性，耐高温性和高硬度，有效过滤杂光并保证长久使用寿命，辐射强烈，253.7短波紫外线
18 |  | 诱捕式灭蝇灯 | 15W/220V | 个 | 1 | 320 | 320 | 物理诱捕，利用昆虫的趋光性进行物理吸引，全程伍刺激性气味，采用国际认可度安全性技术，输出电压稳定且绝缘性好，确保使用安全高效，采用新型塑料结构，具有永不生锈的特点，且表面光滑易于清洁
19 |  | 毛巾架 | 60CM长，304不锈钢 | 套 | 1 | 135 | 135 | 采用国标304不锈钢，，抗锈蚀能力强，，长期使用较稳定，硬度高，刚性好，不易变形，材质本身无涂层顾虑，表面光滑,壁厚1.0以上。
20 |  | 地漏 | 600*300±1mm | 块 | 1 | 540 | 540 | 不锈钢地漏耐腐蚀性强，表面会形成致密的氧化铬薄膜，能有效阻挡水分和化学物质的侵蚀，抗拉强度和硬度高，延展性和韧性好，不易变形，卫生环保且易清洁，排水效率高。
肉类加工间
1 |  | 单拉门工作台 | 1800*800*800±1mm | 台 | 1 | 3400 | 3400 | 采用304优质不锈钢拉丝板，台面:1.0mm，下衬加强板采用10mm木板并用38*25*1.0钢方管加固起加强减震作用。柜体:侧板、层板、底板1.0mm厚不锈钢;中层板活动可调节，门板:1.0mm厚不锈钢,门板为双层,中间采用静音泡沫填充,采用滑悬挂轮双向推拉，下部便于清洗。配不锈钢可调重力脚。
2 |  | 单拉门工作台 | 1600*700*800+150±1mm | 台 | 1 | 3200 | 3200 | 采用304优质不锈钢拉丝板，台面:1.0mm，下衬加强板采用10mm木板并用38*25*1.0钢方管加固起加强减震作用。柜体:侧板、层板、底板1.0mm厚不锈钢;中层板活动可调节，门板:1.0mm厚不锈钢,门板为双层,中间采用静音泡沫填充,采用滑悬挂轮双向推拉，下部便于清洗。配不锈钢可调重力脚。
3 |  | 柜式三连水池 | 1800*700*800+150±1mm | 台 | 1 | 3400 | 3400 | 采用304优质不锈钢拉丝板，台面:1.0mm;后背1.0mm，星盆:1.0mm，柜体:侧板、底板1.0mm厚不锈钢;门板:1.0mm厚不锈钢,门板为双层,中间采用静音泡沫填充,采用滑悬挂轮双向推拉，下部便于清洗。配不锈钢可调重力脚。带混水龙头。
4 |  | 柜式洗手池 | 500*500*800+150±1mm | 台 | 1 | 1800 | 1800 | -台面SUS 304 1.0mm； -星盆SUS 304 1.0mm； -侧板 SUS 304 1.0mm； - 档背规格SUS 304 40*300Hmm；带感应水龙头。
5 |  | 烘干器 | BY804/1600W/220V | 个 | 1 | 210 | 210 | 优质塑料外壳，红外感应，热风干手，适用于各类场所洗手间，防护等级1PX
6 |  | 刀具消毒柜 | 900*600*1700±1mm 1.3KW/220V | 台 | 1 | 5400 | 5400 | 304/1.0，热风烘干，紫外线消毒。玻璃敞门，可放砧板直径500mm，铝合金把手。220v/50Hz,功率1300w，可放砧板直径500mm。
6 |  | 风冷四门双温冰柜 | 1220*760*1995±1mm 715W/220V | 台 | 1 | 12800 | 12800 | 功率220V/50HZ； 1、风冷式；微电脑智能控制。 2、R290制冷剂； 3、优质不锈钢； 4、采用整体发泡技术，加厚发泡层，使用环戊烷发泡剂 ； 5、门封条可拆卸； 6、7、内外壳胆不锈钢； 8、数字式电子式双温控制器； 9、风冷蒸发器可自动除霜，层架高度可调； 10、使用高效、低噪音全封闭Cubigel压缩机； 11、制冷速度快，制冷效果好； 12、冷藏温度：-2℃-8℃、冷冻温度：-6℃--18℃ ★13.产品具有中国国家强制性产品认证证书； ★14.提供风冷四门双温冰柜的检测项目（提供专业检测机构出具的检验报告复印件，带 CMA或CNAS 标识） 包括但不限于：对触及带电部件的防护、输入功率和电流、工作温度下的泄漏电流和电气强度、泄漏电流和电气强度的检验内容
7 |  | 柜式绞肉机 | 900*570*780mm（±5%） 2.2KW/380V | 台 | 1 | 12600 | 12600 | 产品描述：适用于将鲜肉绞制成肉馅。 1.电压：380V 功率≦2.2kw 2.工作效率：绞肉产量：400-600kg/h。 3.外形尺寸：900*570*780mm（±5%） 4.产品配备紧急停止按钮（紧急情况下可一键停机）等安全装置保障安全，绞肉组件均选用不锈钢设计且可快速拆卸，方便使用后冷藏或清理。 ★5针对后厨高湿环境，所投设备不锈钢材质依据 GB/T10125-2021、GB/T6461-2002 完成 48 小时盐雾试验，试验后样品表面无明显锈蚀，外观评级达到 10 级。（投标人所提供的资料必须真实有效，须提供CMA认证的第三方检测报告复印件。） ★6.所投设备依据JB/T 12353-2015、GB/T 5226.1-2019等标准检测，、一般要求、外观质量要求、电气安全要求、安全防护要求、正常工作噪声标志等测试或评定判定均为合格；且满足：耐压强度：1406V应无击穿，接地电阻≤0.1Ω、工作噪声小于等于85dB（A)。（投标人所提供的资料必须真实有效，须提供CMA或CNAS认证的第三方检测报告佐证，原件备查。）
8 |  | 落地锯骨机 | 720*570*1640mm（±5%） | 台 | 1 | 10800 | 10800 | 产品功能：设备适合各种带骨冷冻肉或冷藏肉及鱼类进行切断加工。切割厚度调节方便，产品厚度均匀一致，切面整齐光滑。设备清洗时无需任何工具，手动操作即可，方便快捷。只有在更换锯条时才需要进行调整，以获得更好的操作性能。 1.电压：220V 功率≦1800w; 2.工作效率：200-500kg/h; 3.尺寸：外形尺寸：720*570*1640mm（±5%）、可切割最大尺寸：宽235*310mm、锯条尺寸：2100mm。 4.设备需设有安全连锁机构（开门可自动断电停机）及紧急停止按钮（紧急情况下可一键停机）等安全装置保障安全。 ★5.所投设备依据GB4806.1-2016、GB4806.9-2023、GB4806.11-2023完成食品接触产品卫生认证试验，试验结论合格。其中：设备外壳、刀具按照 GB 31604.1-2023、GB 5009.156-2016 开展检测，铅、锑、铬、锰、镍、镉、砷等理化指标迁移试验结果全部合格。（投标人所提供的资料必须真实有效，须提供CMA认证的第三方检测（试验）报告及食品接触卫生认证证书复印件。） ★6所投设备不锈钢板检测依据：GB/T 228.1-2021、GB/T 232-2024、GB/T 4340.1-2024 ，抗拉强度、规定塑性延伸强度、断后伸长率、弯曲试验、维氏硬度检测结果均符合要求；（投标人所提供的资料必须真实有效，须提供CMA认证的第三方检测报告复印件。）
9 |  | 地漏 | 600*300±1mm | 块 | 1 | 540 | 540 | 不锈钢地漏耐腐蚀性强，表面会形成致密的氧化铬薄膜，能有效阻挡水分和化学物质的侵蚀，抗拉强度和硬度高，延展性和韧性好，不易变形，卫生环保且易清洁，排水效率高
10 |  | 紫外线灯 | 30W | 个 | 1 | 260 | 260 | 利用纯物理的UVC波段进行消毒，能有效杀灭空气，水体及物体表面的细菌，病毒和有害微生物，具有出色的透光性，耐高温性和高硬度，有效过滤杂光并保证长久使用寿命，辐射强烈，253.7短波紫外线
11 |  | 诱捕式灭蝇灯 | 15W/220V | 个 | 1 | 320 | 320 | 物理诱捕，利用昆虫的趋光性进行物理吸引，全程伍刺激性气味，采用国际认可度安全性技术，输出电压稳定且绝缘性好，确保使用安全高效，采用新型塑料结构，具有永不生锈的特点，且表面光滑易于清洁
12 |  | 毛巾架 | 60CM长，304不锈钢 | 套 | 1 | 135 | 135 | 采用国标304不锈钢，，抗锈蚀能力强，长期使用较稳定，硬度高，刚性好，不易变形，材质本身无涂层顾虑，表面光滑,壁厚1.0以上
13 |  | 洗地龙头 | 10m | 台 | 1 | 2480 | 2480 | 规格：10M型1、采⽤开放式洗地⻰头； 2、洗地龙头配件：轮盘、底座、铸铜、铸铝、弹簧盘、弹簧盘盖、弹簧、臂、铝芯、胶管套、新铸铜、胶管、花洒头连环、冷扎钢板； 3、不锈钢护套软管⻓度伸缩10⽶：⻓约10⽶可⾃由拉伸，轮盘直径：368mm，轮盘厚度：182mm，⻰头⾼度：约400mm，轮盘宽度：约421mm； 4、洗地⻰头软管可承受100度的⾼温及⾼压； 5、流量：配有“增压泵
主食库
1 |  | 风冷四门冷冻柜 | 1220*760*1995±1mm 715W/220V | 台 | 2 | 12800 | 25600 | 功率220V/50HZ； 1、风冷式；微电脑智能控制。 2、R290制冷剂； 3、优质不锈钢； 4、采用整体发泡技术，加厚发泡层，使用环戊烷发泡剂 ； 5、门封条可拆卸； 6、7、内外壳胆不锈钢； 8、数字式电子式双温控制器； 9、风冷蒸发器可自动除霜，层架高度可调； 10、使用高效、低噪音全封闭Cubigel压缩机； 11、制冷速度快，制冷效果好； 12、冷冻温度：-6℃--18℃。 ★13.产品具有中国国家强制性产品认证证书。
2 |  | 风冷双门冷藏柜 | 1220*760*1995±1mm 715W/220V | 台 | 1 | 9800 | 9800 | 功率220V/50HZ； 1、风冷式；微电脑智能控制。 2、R290制冷剂； 3、优质不锈钢； 4、采用整体发泡技术，加厚发泡层，使用环戊烷发泡剂 ； 5、门封条可拆卸； 6、7、内外壳胆不锈钢； 8、数字式电子式双温控制器； 9、风冷蒸发器可自动除霜，层架高度可调； 10、使用高效、低噪音全封闭Cubigel压缩机； 11、制冷速度快，制冷效果好； 12、冷藏温度：-2℃-8℃。 ★13.产品具有中国国家强制性产品认证证书。
3 |  | 四层平板货架 | 1200*500*1600±1mm | 台 | 4 | 1600 | 6400 | 采用304优质不锈钢拉丝板，层板厚度1.0mm，周边压边方便清洁防止划伤，层板下衬不锈钢通长加筋，厚度1.0mm。脚通采用Φ38不锈钢圆管，厚度1.2mm，配可调节不锈钢子弹脚
4 |  | 米面架 | 1200*500*500±1mm | 台 | 2 | 900 | 1800 | 采用304优质不锈钢拉丝板
5 |  | 诱捕式灭蝇灯 | 15W/220V | 套 | 1 | 320 | 320 | 物理诱捕，利用昆虫的趋光性进行物理吸引，全程伍刺激性气味，采用国际认可度安全性技术，输出电压稳定且绝缘性好，确保使用安全高效，采用新型塑料结构，具有永不生锈的特点，且表面光滑易于清洁。
洗消间
1 |  | 盆具消毒柜 | 1500*850*1980±1mm 4.8KW/220V | 台 | 1 | 8550 | 8550 | ·钣金采用SUS304不锈钢材料制作。 ·保温密封夹层采用发泡工艺制作。 ·轨道式层架，消毒碗篮采用全不锈钢材料。 ·加热方式采用不锈钢电热管配合耐高温电机，使产生的热量转换成高温热风循环杀菌消毒。 ·柜内温度可达120℃高温。控制系统采用，电源开关，时控器，温度控制器组合形成。 ·框内温度均匀无死角，可持续高温120℃以上工作15分钟，杀灭大肠杆菌，脊髓灰质炎病毒，符合国家对消毒柜的要求。
2 |  | 餐具消毒柜 | 1200*600*1980±1mm 4.4KW/220V | 台 | 2 | 7000 | 14000 | ·钣金采用SUS304不锈钢材料制作。 ·保温密封夹层采用发泡工艺制作。 ·轨道式层架，消毒碗篮采用全不锈钢材料。 ·加热方式采用不锈钢电热管配合耐高温电机，使产生的热量转换成高温热风循环杀菌消毒。 ·柜内温度可达120℃高温。控制系统采用，电源开关，时控器，温度控制器组合形成。 ·框内温度均匀无死角，可持续高温120℃以上工作15分钟，杀灭大肠杆菌，脊髓灰质炎病毒，符合国家对消毒柜的要求。
3 |  | 筷子消毒车 | 700*500*800±1mm 340W/220V | 台 | 2 | 3150 | 6300 | 采用304优质不锈钢材质，远红外线高温消毒，120℃-180℃，消毒后干爽无水，箱体带食品级不锈钢网格筐，筷子竖直摆放，带定时开关，自动温控，可移动。
4 |  | 单拉门工作台 | 1800*800*800±1mm | 台 | 1 | 3400 | 3400 | 采用304优质不锈钢拉丝板，台面:1.0mm，下衬加强板采用10mm木板并用38*25*1.0钢方管加固起加强减震作用。柜体:侧板、层板、底板1.0mm厚不锈钢;中层板活动可调节，门板:1.0mm厚不锈钢,门板为双层,中间采用静音泡沫填充,采用滑悬挂轮双向推拉，下部便于清洗。配不锈钢可调重力脚。
5 |  | 柜式三连水池 | 1800*700*800+150±1mm | 台 | 2 | 3400 | 6800 | 采用304优质不锈钢拉丝板，台面:1.0mm;后背1.0mm，星盆:1.0mm，柜体:侧板、底板1.0mm厚不锈钢;门板:1.0mm厚不锈钢,门板为双层,中间采用静音泡沫填充,采用滑悬挂轮双向推拉，下部便于清洗。配不锈钢可调重力脚，带混水龙头。
6 |  | 地漏 | 600*300±1mm | 块 | 2 | 540 | 1080 | 不锈钢地漏耐腐蚀性强，表面会形成致密的氧化铬薄膜，能有效阻挡水分和化学物质的侵蚀，抗拉强度和硬度高，延展性和韧性好，不易变形，卫生环保且易清洁，排水效率高
7 |  | 洗地龙头 | 10m | 台 | 1 | 2480 | 2480 | 规格：10M型1、采⽤开放式洗地⻰头；2、洗地⻰头配件：轮盘、底座、铸铜、铸铝、弹簧盘、弹簧盘盖、弹簧、臂、铝芯、胶管套、新铸铜、胶管、花洒头连环、冷扎钢板；3、不锈钢护套软管⻓度伸缩10⽶：⻓约10⽶可⾃由拉伸，轮盘直径：368mm，轮盘厚度：182mm，⻰头⾼度：约400mm，轮盘宽度：约421mm；4、洗地⻰头软管可承受100度的⾼温及⾼压；5、流量：配有“增压泵
8 |  | 热水器 | 2.2KW/220V | 台 | 1 | 2250 | 2250 | 全钢无缝胆镁棒免更换，水电分离，一级能效
9 |  | 紫外线灯 | 30W | 个 | 1 | 260 | 260 | 利用纯物理的UVC波段进行消毒，能有效杀灭空气，水体及物体表面的细菌，病毒和有害微生物，具有出色的透光性，耐高温性和高硬度，有效过滤杂光并保证长久使用寿命，辐射强烈，253.7短波紫外线
10 |  | 诱捕式灭蝇灯 | 15W/220V | 个 | 1 | 320 | 320 | 物理诱捕，利用昆虫的趋光性进行物理吸引，全程伍刺激性气味，采用国际认可度安全性技术，输出电压稳定且绝缘性好，确保使用安全高效，采用新型塑料结构，具有永不生锈的特点，且表面光滑易于清洁。
粗加工间
1 |  | 柜式三连水池 | 1800*700*800+150±1mm | 台 | 2 | 3400 | 6800 | 采用304优质不锈钢拉丝板，台面:1.0mm;后背1.0mm，星盆:1.0mm，柜体:侧板、底板1.0mm厚不锈钢;门板:1.0mm厚不锈钢,门板为双层,中间采用静音泡沫填充,采用滑悬挂轮双向推拉，下部便于清洗。配不锈钢可调重力脚，带混水龙头。
2 |  | 刀具消毒柜 | 900*600*1700±1mm 1.3KW/220V | 台 | 1 | 5400 | 5400 | 304/1.0，热风烘干，紫外线消毒。玻璃敞门，可放砧板直径500mm，铝合金把手。220v/50Hz,功率1300w，可放砧板直径500mm。
3 |  | 柜式洗手池 | 500*500*800+150±1mm | 台 | 1 | 1800 | 1800 | -台面SUS 304 1.0mm； -星盆SUS 304 1.0mm； -侧板 SUS 304 1.0mm； -挡背规格SUS 304 40*300Hmm，带感应水龙头。
4 |  | 烘干器 | BY804/1600W/220V | 个 | 1 | 210 | 210 | 优质塑料外壳，红外感应，热风干手，适用于各类场所洗手间，防护等级1PX
5 |  | 四层平板货架 | 1200*500*1600±1mm | 台 | 3 | 1600 | 4800 | 采用304优质不锈钢拉丝板，层板厚度1.0mm，周边压边方便清洁防止划伤，层板下衬不锈钢通长加筋，厚度1.0mm。脚通采用Φ38不锈钢圆管，厚度1.2mm，配可调节不锈钢子弹脚
6 |  | 单拉门工作台 | 1800*800*800±1mm | 台 | 1 | 3400 | 3400 | 采用304优质不锈钢拉丝板，台面:1.0mm，下衬加强板采用10mm木板并用38*25*1.0钢方管加固起加强减震作用。柜体:侧板、层板、底板1.0mm厚不锈钢;中层板活动可调节，门板:1.0mm厚不锈钢,门板为双层,中间采用静音泡沫填充,采用滑悬挂轮双向推拉，下部便于清洗。配不锈钢可调重力脚。
7 |  | 三层沥水架 | 1200*600*1200±1mm | 台 | 1 | 2100 | 2100 | 采用304优质不锈钢拉丝板，层板厚度1.0mm，周边压边方便清洁防止划伤，层板下衬不锈钢通长加筋，厚度1.0mm。脚通采用Φ38不锈钢圆管，厚度1.0mm，配可调节不锈钢子弹脚
8 |  | 洗地龙头 | 10m | 台 | 1 | 2480 | 2480 | 规格：10M型1、采⽤开放式洗地⻰头；2、洗地⻰头配件：轮盘、底座、铸铜、铸铝、弹簧盘、弹簧盘盖、弹簧、臂、铝芯、胶管套、新铸铜、胶管、花洒头连环、冷扎钢板；3、不锈钢护套软管⻓度伸缩10⽶：⻓约10⽶可⾃由拉伸，轮盘直径：368mm，轮盘厚度：182mm，⻰头⾼度：约400mm，轮盘宽度：约421mm；4、洗地⻰头软管可承受100度的⾼温及⾼压；5、流量：配有“增压泵
9 |  | 地漏 | 600*300±1mm | 块 | 2 | 540 | 1080 | 不锈钢地漏耐腐蚀性强，表面会形成致密的氧化铬薄膜，能有效阻挡水分和化学物质的侵蚀，抗拉强度和硬度高，延展性和韧性好，不易变形，卫生环保且易清洁，排水效率高
10 |  | 紫外线灯 | 30W | 个 | 1 | 260 | 260 | 利用纯物理的UVC波段进行消毒，能有效杀灭空气，水体及物体表面的细菌，病毒和有害微生物，具有出色的透光性，耐高温性和高硬度，有效过滤杂光并保证长久使用寿命，辐射强烈，253.7短波紫外线
11 |  | 诱捕式灭蝇灯 | 15W/220V | 个 | 1 | 320 | 320 | 物理诱捕，利用昆虫的趋光性进行物理吸引，全程伍刺激性气味，采用国际认可度安全性技术，输出电压稳定且绝缘性好，确保使用安全高效，采用新型塑料结构，具有永不生锈的特点，且表面光滑易于清洁
12 |  | 毛巾架 | 60CM长，304不锈钢 | 套 | 1 | 135 | 135 | 采用国标304不锈钢，，抗锈蚀能力强，，长期使用较稳定，硬度高，刚性好，不易变形，材质本身无涂层顾虑，表面光滑,壁厚1.0以上
女更衣室
1 |  | 更衣柜 | 900*400*1800±1mm | 台 | 2 | 3600 | 7200 | 采用304优质不锈钢拉丝板，门板:1.0mm,门子为双层,中间采用静音泡沫填充,采用滑悬挂轮双向推拉，下部便于清洗。台柜体、层板:1.0mm，中层板活动可调节，后封板1.0mm。配不锈钢可调重力脚
2 |  | 鞋柜 | 900*400*1800±1mm | 台 | 1 | 3600 | 3600 | 采用304优质不锈钢拉丝板，门板:1.0mm,门子为双层,中间采用静音泡沫填充,采用滑悬挂轮双向推拉，下部便于清洗。台柜体、层板:1.0mm，中层板活动可调节，后封板1.0mm。配不锈钢可调重力脚
3 |  | 换鞋沙发 | 1200*600±1mm | 台 | 1 | 3150 | 3150 | 优质皮革，透气舒爽，耐承重，实木框架
4 |  | 衣观镜 | 600*1800±1mm | 台 | 1 | 450 | 450 | 采用高分子环保材质，防潮，防腐，不易变形，防爆镜面
男更衣室
1 |  | 更衣柜 | 900*400*1800±1mm | 台 | 2 | 3600 | 7200 | 采用304优质不锈钢拉丝板，门板:1.0mm,门子为双层,中间采用静音泡沫填充,采用滑悬挂轮双向推拉，下部便于清洗。台柜体、层板:1.0mm，中层板活动可调节，后封板1.0mm。配不锈钢可调重力脚
2 |  | 鞋柜 | 900*400*1800±1mm | 台 | 1 | 3600 | 3600 | 采用304优质不锈钢拉丝板，门板:1.0mm,门子为双层,中间采用静音泡沫填充,采用滑悬挂轮双向推拉，下部便于清洗。台柜体、层板:1.0mm，中层板活动可调节，后封板1.0mm。配不锈钢可调重力脚
3 |  | 换鞋沙发 | 1200*600±1mm | 台 | 1 | 3150 | 3150 | 优质皮革，透气舒爽，耐承重，实木框架
4 |  | 衣观镜 | 600*1800±1mm | 台 | 1 | 450 | 450 | 采用高分子环保材质，防潮，防腐，不易变形，防爆镜面
卫生间 | [5 empty] | 0 | 0
1 |  | 洗手池柜带镜 | 600*600*900±1mm | 套 | 1 | 2700 | 2700 | 优质陶瓷一体盆，全封闭背板，防虫防潮防水汽，智能雷达感应灯，ENF多层实木板，高品质静音缓冲铰链，防爆镜面
2 |  | 全自动洗衣机 |  | 台 | 1 | 2700 | 2700 | 超薄省空间，洁净更出色，原创冲浪洗科技，BLDC变频电机，强劲动力更高效，AI动平衡科技，平稳洗甩不跳舞，多样化程序，大容量
3 |  | 诱捕式灭蝇灯 | 15W/220V | 个 | 1 | 320 | 320 | 物理诱捕，利用昆虫的趋光性进行物理吸引，全程伍刺激性气味，采用国际认可度安全性技术，输出电压稳定且绝缘性好，确保使用安全高效，采用新型塑料结构，具有永不生锈的特点，且表面光滑易于清洁。
售饭区
1 |  | 柜式四格 保温售饭台 | 1500*800*800±1mm 4KW/220V | 台 | 8 | 4300 | 34400 | 柜式四格保温售饭台，采用304优质不锈钢拉丝板，厚度1.0。 台面：采用优质304不锈钢板厚度不小于1.0mm； 内胆：采用优质不锈钢板厚度1.0mm 电压/功率：220V/4KW;电加热：恒温控制；微电脑控制，缺水保护 台脚：采用可调不锈钢子弹脚。 配4个304带盖份数盒530*325*150mm±1mm
2 |  | 双开门消毒柜 | 1310*650*1980±1mm 4.4KW/220V | 台 | 4 | 7000 | 28000 | 1、·钣金采用SUS304不锈钢材料制作。保温密封夹层采用发泡工艺制作。轨道式层架，消毒碗篮采用全不锈钢材料。加热方式采用不锈钢电热管配合耐高温电机，使产生的热量转换成高温热风循环杀菌消毒·柜内温度可达120℃高温。控制系统采用，电源开关，时控器，温度控制器组合形成。框内温度均匀无死角，可持续高温120℃以上工作15分钟，杀灭大肠杆菌，脊髓灰质炎病毒，符合国家对消毒柜的要求。 ★2、消毒柜等级：二星级。提供符合国家卫生执行标准：GB1798 8-2008检测报告，带CMA或CNAS标识。
3 |  | 单拉门工作台 | 1200*800*800±1mm | 台 | 6 | 2700 | 16200 | 采用304优质不锈钢拉丝板，台面:1.0mm，下衬加强板采用10mm木板并用38*25*1.0钢方管加固起加强减震作用。 柜体:侧板、层板、底板1.0mm厚不锈钢;中层板活动可调节，门板:1.0mm厚不锈钢,门板为双层,中间采用静音泡沫填充,采用滑悬挂轮双向推拉，下部便于清洗。配不锈钢可调重力脚。
4 |  | 双层餐车 | 500*900*800±1mm | 台 | 20 | 900 | 18000 | 采用304优质不锈钢拉丝板，层板厚度1.0mm，下带加筋厚度1.0mm，立柱采用38*38方管，拉手采用φ25不锈钢管制作，配置防滑静音脚轮。
5 |  | 紫外线灯 | 30W | 个 | 4 | 260 | 1040 | 利用纯物理的UVC波段进行消毒，能有效杀灭空气，水体及物体表面的细菌、病毒和有害微生物，具有出色的透光性，耐高温性和高硬度，有效过滤杂光并保证长久使用寿命，辐射强烈，253.7短波紫外线.
6 |  | 诱捕式灭蝇灯 | 15W/220V | 个 | 7 | 320 | 2240 | 物理诱捕，利用昆虫的趋光性进行物理吸引，全程伍刺激性气味，采用国际认可度安全性技术，输出电压稳定且绝缘性好，确保使用安全高效，采用新型塑料结构，具有永不生锈的特点，且表面光滑易于清洁
大厅收餐区
1 |  | 收残台带推车 | 1500*700*800±1mm | 台 | 4 | 3150 | 12600 | 采用304优质不锈钢拉丝板，层板厚度1.0mm，下带加筋厚度1.0mm，立柱采用38*38方管，拉手采用φ25不锈钢管制作，配置防滑静音脚轮
2 |  | 扫地机 | 615*412.5*1049±1mm | 台 | 4 | 10800 | 43200 | 清洁宽度11in/280mm,理论清洁效率(每小时)6300ft/585㎡最大行进速度2.17mph/3.5kmh刷子转速RPM160,对地压力26磅/12千克，清水箱容积1.3gal/5L,污水箱容积1.3gal/5L电池电压36,可调节手柄，易于拆卸的污水箱，标配的盘刷配备磨损提示器，适合于不同的地面材质提示音会提醒刷头的替换时间，绿灯，黄灯和红灯的装置会提醒操作员剩余电池量，无噪音工作，易于使用和操作，维护简单
3 |  | 卫生专用小车 | 600*900*800±1mm | 台 | 8 | 1170 | 9360 | 采用304优质不锈钢拉丝板，层板厚度1.0mm，下带加筋厚度1.0mm，立柱采用38*38方管，拉手采用φ25不锈钢管制作，配置防滑静音脚轮
4 |  | 垃圾处理器 | GWP500 | 套 | 1 | 85500 | 85500 | 外形尺寸：1802*800*1474；垃圾种类：混合型； 处理能力：450Kg/H；粉碎系统：5.5 kW；脱水系统：1.5 kW；循环水泵功率：0.9kW；总功率：8kw/380v/50Hz；优质不锈钢国标板材，该机器一般用于洗碗间里与输送带.冲洗水槽配套使用，也可单独使用，环绕广角喷淋配置及自动水位控制系统，自动热过载保护功能，高硬度持耐磨硬质合金粉碎刀，磁性金属异物安全拦截系统，大功率国际品牌破碎处理电机，易于拆卸的不锈钢网筛篮、滤筒和螺旋传送装置。
大厅就餐区
1 |  | 四人快餐桌椅 | 1200*600*760±1mm | 套 | 54 | 900 | 48600 | 餐桌腿主管规格三角异型管1.7厚，上下包有铁板，激光切割，激光焊接。 餐桌面:120*70＊2.3实木多层板贴防火板清漆封边。 餐椅架主管规格22圆铁管1.5厚，激光切割，二氧焊接。焊口打磨平整。 餐椅坐面:PP塑料一体成型。 餐桌腿、餐椅腿处理抛丸机沙光，磷化，高温静电喷塑而成。
2 |  | 柜式洗手池 | 3000*600*800+150±1mm | 台 | 2 | 5400 | 10800 | -台面SUS 304 1.0mm； -星盆SUS 304 1.0mm； -侧板 SUS 304 1.0mm； - 档背规格SUS 304 40*300Hmm，带感应水龙头。
3 |  | 热水器 | 2.2KW/220V | 台 | 2 | 2250 | 4500 | 全钢无缝胆镁棒免更换，水电分离，一级能效
4 |  | 直饮水机 | 1000*510*1470±1mm 5KW/380V | 台 | 2 | 6750 | 13500 | 逐层步进分层加热技术，逐层沸腾实现冷热水分离，避免重复加热；304无压内胆，表面防指纹处理，耐腐蚀，端头一体拉伸成型工艺，承压性能卓越安全无异味，用水卫生健康，抗酸耐腐蚀耐用，采用进口SUS800不锈钢加热管，五级精细过滤，出水直接喝，长效反渗透RO膜 ★提供国产涉及饮用水卫生安全产品卫生许可批件。
合计
达旗七中二楼整改设备
序号 |  | 名称 | 规格 | 单位 | 数量 | 单价 | 金额 | 备注
1 |  | 柜式五格保温售饭台 | 1800*1000*800±1mm 4KW/220V | 台 | 8 | 4950 | 39600 | 柜式四格保温售饭台，采用304优质不锈钢拉丝板，厚度1.0。 台面：采用优质304不锈钢板厚度不小于1.0mm； 内胆：采用优质不锈钢板厚度1.0mm 电压/功率：220V3KW;电加热：恒温控制；微电脑控制，缺水保护； 台脚：采用可调不锈钢子弹脚。 配5个304带盖份数盒530*325*150mm±1mm
2 |  | 筷子消毒车 | 700*500*800±1mm 340W/220V | 台 | 4 | 3150 | 12600 | 采用304优质不锈钢材质，远红外线高温消毒，120℃-180℃，消毒后干爽无水，箱体带食品级不锈钢网格筐，筷子竖直摆放，带定时开关，自动温控，可移动。
3 |  | 双开门消毒柜 | 1310*650*1980±1mm 4.4KW/220V | 台 | 2 | 7000 | 14000 | 1、·钣金采用SUS304不锈钢材料制作。保温密封夹层采用发泡工艺制作。轨道式层架，消毒碗篮采用全不锈钢材料。加热方式采用不锈钢电热管配合耐高温电机，使产生的热量转换成高温热风循环杀菌消毒·柜内温度可达120℃高温。控制系统采用，电源开关，时控器，温度控制器组合形成。框内温度均匀无死角，可持续高温120℃以上工作15分钟，杀灭大肠杆菌，脊髓灰质炎病毒，符合国家对消毒柜的要求。 ★2、消毒柜等级：二星级，提供符合国家卫生执行标准：GB1798 8-2008检测报告，带CMA或CNAS标识。
4 |  | 柜式洗手池 | 3000*600*800+150±1mm | 台 | 2 | 5400 | 10800 | -台面SUS 304 1.0mm； -星盆SUS 304 1.0mm； -侧板 SUS 304 1.0mm； - 档背规格SUS 304 40*300Hmm；带感应水龙头。
5 |  | 热水器 | 2.2KW/220V | 台 | 2 | 2250 | 4500 | 全钢无缝胆镁棒免更换， 水电分离，一级能效。
6 |  | 直饮水机 | 1000*510*1470±1mm 5KW/380V | 台 | 2 | 6750 | 13500 | 逐层步进分层加热技术，逐层沸腾实现冷热水分离，避免重复加热；304无压内胆，表面防指纹处理，耐腐蚀，端头一体拉伸成型工艺，承压性能卓越安全无异味，用水卫生健康，抗酸耐腐蚀耐用，采用进口SUS800不锈钢加热管，五级精细过滤，出水直接喝，长效反渗透RO膜 ★提供国产涉及饮用水卫生安全产品卫生许可批件。
7 |  | 四人快餐桌椅 | 1200*600*760±1mm | 套 | 84 | 900 | 75600 | 餐桌腿主管规格三角异型管1.7厚，上下包有铁板，激光切割，激光焊接。 餐桌面:120*70＊2.3实木多层板贴防火板清漆封边。 餐椅架主管规格22圆铁管1.5厚，激光切割，二氧焊接。焊口打磨平整。 餐椅坐面:PP塑料一体成型。 餐桌腿、餐椅腿处理抛丸机沙光，磷化，高温静电喷塑而成。
8 |  | 风冷四门双温冰柜 | 1220*800*1995±1mm 715W/220V | 台 | 3 | 12800 | 38400 | 功率220V/50HZ； 1、风冷式；微电脑智能控制。 2、R290制冷剂； 3、优质不锈钢； 4、采用整体发泡技术，加厚发泡层，使用环戊烷发泡剂 ； 5、门封条可拆卸； 6、7、内外壳胆不锈钢； 8、数字式电子式双温控制器； 9、风冷蒸发器可自动除霜，层架高度可调； 10、使用高效、低噪音全封闭Cubigel压缩机； 11、制冷速度快，制冷效果好； 12、冷藏温度：-2℃-8℃。 ★13.产品具有中国国家强制性产品认证证书； ★14.提供风冷四门双温冰柜的检测项目（提供专业检测机构出具的检验报告复印件，带 CMA或CNAS 标识） 包括但不限于：对触及带电部件的防护、输入功率和电流、工作温度下的泄漏电流和电气强度、泄漏电流和电气强度的检验内容
9 |  | 三层六盘电烤箱 | 1220*800*1650±1mm 20KW/380V | 台 | 1 | 9800 | 9800 | 全新升级，加深炉膛，9+9发热管设计，烘烤更均匀；每层上火、下火即可同时控温，也可分别单独控温；特殊的炉膛设计能确保烘焙食品色泽均匀；炉温可在室温~300°C范围内任意调节，并能自动恒温；采用先进的微电脑IC控制器，智能化程度高，控制精确；精美的不锈钢拉手，美观、耐用、易清洁。耐高温的大玻璃视窗能让你更方便观察膛内的烘焙效果；符合卫生要求的密封胶条，经久耐用，密封效果好；炉膛设计简洁大方，选用符合卫生要求的镀铝板，经久耐用。
10 |  | 柜式调料车 | 500*800*800±1mm | 台 | 4 | 1350 | 5400 | 采用304优质不锈钢拉丝板，面板:1.0mm厚,前板，侧板，背板1.0mm厚，不锈钢重力脚
11 |  | 全自动洗衣机 |  | 台 | 2 | 2700 | 5400 | 超薄省空间，洁净更出色，原创冲浪洗科技，BLDC变频电机，强劲动力更高效，AI动平衡科技，平稳洗甩不跳舞，多样化程序，大容量
12 |  | 双门冰箱 | 680*800*1995±1mm 420W+273W 476L | 台 | 8 | 7650 | 61200 | 冷藏-2℃-10℃，冷冻-5℃--20℃，一级能效。
13 |  | 电子点餐屏 | 50英寸 | 台 | 2 | 3150 | 6300 | 立式双屏点餐一体机，前屏学生点餐，后屏后厨显示订单，落地摆放，适合食堂入口自助点餐； 自带收银、刷卡、人脸摄像头，无需额外设备； 适合大学校、千人食堂分流，减少窗口排队。
14 |  | 暖食灯 |  | 个 | 30 | 135 | 4050 | 依靠红外辐射制热，卤素/红外灯泡发出远红外线，直接辐射食物锁温，不烘烤空气；只保温、不二次煮熟菜品，维持餐品60℃以上安全出餐温度，灯罩铝反光板聚拢热量，升温均匀。 功率：250W/灯泡，220V - 安装：吊顶链条悬挂，高度可调节。
15 |  | 饮水机 |  | 台 | 3 | 6750 | 20250 | 逐层步进分层加热技术，逐层沸腾实现冷热水分离，避免重复加热；304无压内胆，表面防指纹处理，耐腐蚀，端头一体拉伸成型工艺，承压性能卓越安全无异味，用水卫生健康，抗酸耐腐蚀耐用，采用进口SUS800不锈钢加热管，五级精细过滤，出水直接喝，长效反渗透RO膜
16 |  | LED屏 | 9000*700 | 平米 | 6.3 | 3600 | 22680 | 大屏清晰显示当日菜品价格，菜品实时更新，分时段自动切换菜品，达到了食安信息公式一体化，一屏多用，统一后台管理，多窗口同步更新，商用屏耐用，适合长时间开机。
17 |  | 工具消毒柜 | 1200*600*1800±1mm | 台 | 6 | 7000 | 42000 | 304/1.0，带热风循环+紫外线消毒。 玻璃敞门。铝合金把手。电压220v/50Hz,功率1200w。
18 |  | 电饼铛 |  | 台 | 4 | 3800 | 15200 | 锅体原材料选择优质铝锭，一次性压铸成型，升温快，无异味，整套铛体超越同行业其它品牌重量；数值型控制面板，数显操作，简单方便，温控传感探头，温度控制感更精确；底部整体设计，防止蟑螂老鼠，以及用电安全；食品级硅胶密封圈，增加箱体密封性；台面+箱体侧板0.8不锈钢材质，同行业领先，加重机脚，可调节水平高度，提升铛体稳定性。 ★提供符合GB4706.37-2008和GB4706.1-2005标准的检测报告复印件，带CMA或CNAS标识。
19 |  | 收残台带推车 | 1500*700*800±1mm | 台 | 2 | 3150 | 6300 | 采用304优质不锈钢拉丝板，层板厚度1.0mm，下带加筋厚度1.0mm，立柱采用38*38方管，拉手采用φ25不锈钢管制作，配置防滑静音脚轮
20 |  | 电蒸饭车 | 1390*640*1690±1mm 12KW*2/380V | 台 | 3 | 8550 | 25650 | 1、板材：内外箱和门体0.5/201#，外后背0.5镀锌板，上围板、外下前脸0.6/201# 2、蒸饭盘：1KG/304#（常规米盘和馒盘各半； 3、温度控制、时间控制、带温度显示、溢水保护、缺水断电。
21 |  | 开水器带底座 | 15KW | 台 | 2 | 4050 | 8100 | 温度与水位检测系统同步控制，保证沸腾开水，配备缺水断电保护装置，设备性能安全可靠，全不锈钢制造，具备自动进水，自动测温，自动恒温功能，380V
22 |  | 开水器带底座 | 9KW | 台 | 3 | 3400 | 10200 | 温度与水位检测系统同步控制，保证沸腾开水，配备缺水断电保护装置，设备性能安全可靠，全不锈钢制造，具备自动进水，自动测温，自动恒温功能，380V
23 |  | 热水器 | 2.2KW/220V | 台 | 3 | 2250 | 6750 | 全钢无缝胆镁棒免更换，水电分离，一级能效。
24 |  | 留样柜 | 835*840*1945±1mm | 台 | 2 | 27000 | 54000 | 835*840*1945;温度范围：2㎡-10㎡；风冷，440w,电子温控，不锈钢层架，220v/50HZ;1.授权扫脸、扫码开门，留有记录，便于管理；2.全程数据视频自动记录，效率与可信度高;3平台化管理，全部终端全系统管理与监督；4.智能温度控制，确保食品合适环境储存;5.违规使用，自动报警，全过程有据可查，使处罚有依据;6.边框、中梁带发热丝，有效防凝露;7.双层中空LOW-E玻璃门，带自动回归;8.高效压缩机，科学风道设计，降温速度快
小计
达旗七中厨杂设备
序号 |  | 名称 | 规格 | 数量 | 单位 | 单价 | 金额 | 参数
1 |  | 木把手勺 | 10两 304材质 | 20 | 个 | 30 | 600 | 10两，优质304不锈钢制作，把手为木质结构
2 |  | 木把手铲 | 3# | 5 | 个 | 30 | 150 | 优质不锈钢制作，把手为木质结构，3#
3 |  | 木把饼铲 | 长度不小于30cm | 5 | 个 | 10 | 50 | 优质不锈钢制作，把手为木质结构厚度不小于1mm,长度不小于30cm
4 |  | 面杖 | 30" | 10 | 个 | 4 | 40 | 采用优质实木材料制作，30"，长度25-30cm
5 |  | 面杖 | 80" | 3 | 个 | 14 | 42 | 采用优质实木材料制作,80"，长度75-80cm
6 |  | 食品夹 | 12" | 50 | 个 | 10 | 500 | 采用优质不锈钢制作，12"
7 |  | 锅扫 | 长度不小于30cm | 30 | 个 | 5 | 150 | 结实耐用，优质竹木长度不少于30cm
8 |  | 百洁垫 | 15×10cm | 30 | 个 | 1 | 30 | 外形尺寸：15×10cm,去污性强，结实耐用不伤手
9 |  | 水勺 | 16㎝ 304材质 | 20 | 个 | 36 | 720 | 优质304不锈钢制作 勺口直径16㎝
10 |  | 水舀 | 4斤 | 10 | 个 | 35 | 350 | 优质不锈钢制作 4斤
11 |  | 油古 | 30" | 20 | 个 | 35 | 700 | 优质不锈钢制作 30"
12 |  | 漏壳 | 30" | 20 | 个 | 35 | 700 | 优质不锈钢制作30"
13 |  | 密漏 | 22" | 30 | 个 | 16 | 480 | 优质不锈钢制作 22"
14 |  | 圆木柄把笊篱 | 10" | 20 | 个 | 25 | 500 | 优质不锈钢制作，把手为木质结构10"
15 |  | 味盅 | 16" | 100 | 个 | 10 | 1000 | 优质不锈钢制作 16"
16 |  | 一次性低帽 | 外形尺寸：30×10cm±1mm | 50 | 包 | 5 | 250 | 外形尺寸：30×10cm阻挡毛发掉落，干净省事，吸汗透气
17 |  | 一次性中帽 | 外形尺寸：29×23cm±1mm | 10 | 包 | 18 | 180 | 外形尺寸：29×23cm阻挡毛发掉落，干净省事，吸汗透气
18 |  | 丁晴一次性手套 | 长度35cm±1mm | 30 | 盒 | 25 | 750 | 安全耐敏，无乳胶蛋白，耐油耐酸碱，韧性好，不易破
19 |  | 塑料口罩 | 14×7cm±1mm | 100 | 个 | 2.5 | 250 | 外形尺寸：14×7cm强效阻隔飞沫口水，食品级安全材质
20 |  | 无纺布蘑菇帽 | 均码 | 20 | 包 | 10 | 200 | 阻挡毛发掉落，干净省事，吸汗透气
21 |  | 菜刀 | 2#十八子 | 30 | 把 | 85 | 2550 | 优质不锈钢制作，把手为木质结构，2#
22 |  | 菜刀 | 35Cm±1mm | 10 | 把 | 75 | 750 | 优质不锈钢制作，把手为木质结构
23 |  | 剔骨刀 | 37cm±1mm | 3 | 把 | 105 | 315 | 优质不锈钢制作，把手为木质结构
24 |  | 剁刀 | 35Cm±1mm | 3 | 把 | 108 | 324 | 优质不锈钢制作，把手为木质结构
25 |  | 磨石 | 225×75×42mm±1mm | 10 | 块 | 15 | 150 | 外形尺寸：225×75×42mm采用粗细双面制作，多用性强
26 |  | 压力锅 | 44L | 3 | 个 | 680 | 2040 | 44L，锁鲜营养，口感更好，密封防溢，双保险更安全，铝合金材质
27 |  | 压力锅 | 36 | 2 | 个 | 440 | 880 | 36#锁鲜营养，口感更好，密封防溢，双保险更安全，铝合金材质
28 |  | 长竹筷 | 长度不少于40cm | 10 | 双 | 3 | 30 | 采用天然竹木精制而成，不易滋生细菌,长度不少于40cm
29 |  | 标识盒 | 5200 525*360*233±1mm | 30 | 个 | 35 | 1050 | 外形尺寸： 525*360*233采用食品级优质环保pp新料原料制作，防霉抗菌,安全可靠，具有耐高温、耐腐蚀、轻便等特性，具有更好的稳定性和耐弯曲疲劳性
30 |  | 标识盒 | 5201 460*320*200±1mm | 30 | 个 | 30 | 900 | 外形尺寸： 460*320*200采用食品级优质环保pp新料原料制作，防霉抗菌,安全可靠，具有耐高温、耐腐蚀、轻便等特性，具有更好的稳定性和耐弯曲疲劳性
31 |  | 白方筐 | 0011 625*435*295±1mm | 50 | 个 | 75 | 3750 | 外形尺寸：625*435*295采用食品级优质环保pp新料原料制作，防霉抗菌,安全可靠，具有耐高温、耐腐蚀、轻便等特性，具有更好的稳定性和耐弯曲疲劳性
32 |  | 菜筐 | 0029 570*410*200±1mm | 60 | 个 | 20 | 1200 | 外形尺寸：570*410*200采用食品级优质环保pp新料原料制作，防霉抗菌,安全可靠，具有耐高温、耐腐蚀、轻便等特性，具有更好的稳定性和耐弯曲疲劳性
33 |  | 菜筐 | 0048 480*375*138±1mm | 30 | 个 | 12 | 360 | 外形尺寸：480*375*138采用食品级优质环保pp新料原料制作，防霉抗菌,安全可靠，具有耐高温、耐腐蚀、轻便等特性，具有更好的稳定性和耐弯曲疲劳性
34 |  | 整理箱 | 70L 620*440*330±1mm | 30 | 个 | 58 | 1740 | 外形尺寸：620*440*330采用食品级优质环保pp新料原料制作，防霉抗菌,安全可靠，具有耐高温、耐腐蚀、轻便等特性，具有更好的稳定性和耐弯曲疲劳性
35 |  | 整理箱 | 45L 520*360*275±1mm | 60 | 个 | 34 | 2040 | 外形尺寸：520*360*275采用食品级优质环保pp新料原料制作，防霉抗菌,安全可靠，具有耐高温、耐腐蚀、轻便等特性，具有更好的稳定性和耐弯曲疲劳性
36 |  | 白桶 | 0094 Ø553*602 | 5 | 个 | 95 | 475 | 外形尺寸： Ø553*602采用食品级优质环保pp新料原料制作，防霉抗菌,安全可靠，具有耐高温、耐腐蚀、轻便等特性，具有更好的稳定性和耐弯曲疲劳性
37 |  | 垃圾桶 | Ø485*518 65L 0092 | 3 | 个 | 80 | 240 | 外形尺寸：Ø485*518采用全新加厚pp材质，耐酸碱耐油污，不易开裂
38 |  | 脚踏垃圾桶 | 68L | 10 | 个 | 80 | 800 | 采用全新加厚pp材质，耐酸碱耐油污，不易开裂，68L
39 |  | 侧轮垃圾桶 | 240L | 5 | 个 | 200 | 1000 | 采用全新加厚pp材质，耐酸碱耐油污，不易开裂，240L
40 |  | 垃圾袋 | 大 | 30 | 包 | 24 | 720 | 规格：80*100cm遮盖脏污，韧性好，性价比高,
41 |  | 垃圾袋 | 小 | 30 | 包 | 20 | 600 | 规格：60*80cm遮盖脏污，韧性好，性价比高
42 |  | 保鲜膜 | 45 | 30 | 卷 | 36 | 1080 | 45#，PE制作，无毒无味，可直接接触食物
43 |  | 不锈钢盆 | 80" | 10 | 个 | 160 | 1600 | 80"采用优质不锈钢制作，厚度不小于1mm
44 |  | 不锈钢盆 | 60" | 20 | 个 | 110 | 2200 | 60"采用优质不锈钢制作，厚度不小于1mm
45 |  | 不锈钢盆 | 45" | 10 | 个 | 75 | 750 | 45"采用优质不锈钢制作，厚度不小于1mm
46 |  | 不锈钢盆 | 40 | 30 | 个 | 60 | 1800 | 40采用优质不锈钢制作，厚度不小于1mm
47 |  | 不锈钢盆 | 70 | 10 | 个 | 140 | 1400 | 70采用优质不锈钢制作，厚度不小于1mm
48 |  | 不锈钢盆 | 50" | 15 | 个 | 75 | 1125 | 50"采用优质不锈钢制作，厚度不小于1mm
49 |  | 不锈钢漏盆 | 50 | 5 | 个 | 90 | 450 | 50采用优质不锈钢制作，厚度不小于1mm
50 |  | 不锈钢汤盆 | 20" | 30 | 个 | 4 | 120 | 20"采用优质不锈钢制作，厚度不小于1mm
51 |  | 洗洁精 | 5kg | 8 | 桶 | 27 | 216 | 规格：5kg，去油污强，提升泡沫持久，同时降低刺激性
52 |  | 洗手液 | 500ml | 24 | 瓶 | 6 | 144 | 规格：500ml去油污强，提升泡沫持久，同时降低刺激性
53 |  | 尘推油 | 3.2L | 4 | 桶 | 50 | 200 | 规格：3.2L 轻质矿物油，不损伤地板和蜡面，不含有有毒成分
54 |  | 无水痕拖布 | 高约1.2米 | 50 | 把 | 18 | 900 | 超强锁水，一遍拖净，无需反复来回擦，高度约1.2米
55 |  | 套扫 | 高约0.9米 | 10 | 套 | 30 | 300 | 刷毛柔软，能更细密的贴合地面，不易缠发,高度约90cm
56 |  | 胶墩 | 45*10 | 30 | 个 | 225 | 6750 | 规格：45*10cm采用优质防霉抗菌的环保塑料制作，材质安全可靠，具有耐高温、耐腐蚀、轻便等特性，具有更好的稳定性和耐弯曲疲劳性。
57 |  | 砧板 | 直径45*5 | 10 | 个 | 126 | 1260 | 规格：45*5cm采用优质防霉抗菌的环保塑料制作，材质安全可靠，具有耐高温、耐腐蚀、轻便等特性，具有更好的稳定性和耐弯曲疲劳性。
58 |  | 塑料菜板 | 380*280*10mm±1mm | 5 | 个 | 70 | 350 | 规格：不小于380*280*10mm采用优质防霉抗菌的环保塑料制作，材质安全可靠，具有耐高温、耐腐蚀、轻便等特性，具有更好的稳定性和耐弯曲疲劳性。
59 |  | 米饭铲 | 长度不小于25cm，厚度不小于1.5mm | 30 | 个 | 6 | 180 | 长度不小于25cm，厚度不小于1.5mm,耐高温不融化，完全不伤内胆涂层
60 |  | 不锈钢筷子 | 长度不少于20cm,厚度不小于1.0mm | 1000 | 双 | 10 | 10000 | 采用优质304不锈钢制作，长度不少于20cm,厚度不小于1.0mm
61 |  | 土豆刀 | 长度不小于18cm,厚度不小于1mm, | 50 | 个 | 2 | 100 | 采用优质不锈钢制作,长度不小于18cm,厚度不小于1mm,
62 |  | 钢刮板 | 长度不小于15cm,厚度不小于1mm | 5 | 个 | 9 | 45 | 采用优质不锈钢制作，长度不小于15cm,厚度不小于1mm
63 |  | 塑刮板 | 13×10cm±1mm | 5 | 个 | 5 | 25 | 规格：13×10cm,采用食品级优质环保pp新料原料制作，防霉抗菌,安全可靠，无毒无味
64 |  | 扫面刷 | 长度不少于35cm | 5 | 个 | 15 | 75 | 软毛不伤台面设备，清扫干净无残留长度不少于35cm
65 |  | 丁晴胶皮手套 | 长度约35cm | 50 | 双 | 5 | 250 | 安全耐敏，无乳胶蛋白，耐油耐酸碱，韧性好，不易破,长度约35cm.
66 |  | 擦玻璃器配杆 | 2.4m杆 | 5 | 套 | 45 | 225 | 可伸缩设计，为旋转螺扣，配优质毛头和刮水胶条,二节杆长2.4m
67 |  | 方盘 | 304材质40*60*4.8±1mm | 90 | 个 | 50 | 4500 | 规格：40*60*4.8cm,采用优质304不锈钢制作
68 |  | 方盘 | 304材质带眼40*60*4.8±1mm | 90 | 个 | 50 | 4500 | 规格：40*60*4.8,采用优质304不锈钢制作
69 |  | 方盘 | 50*35*4.8±1mm | 20 | 个 | 45 | 900 | 规格：50*35*4.8采用优质不锈钢制作
70 |  | 方盘 | 40*30*4.8±1mm | 20 | 个 | 20 | 400 | 规格：40*30*4.8采用优质不锈钢制作
71 |  | 硅胶垫 | 58*38±1mm | 200 | 块 | 6 | 1200 | 规格：58*38采用食品级材质，无毒无味，不含BPA，高温下不会释放有害物质
72 |  | 留样盒 | 304材质 | 200 | 个 | 10 | 2000 | 采用优质304不锈钢制作,
73 |  | 电子秤 | 30kg | 5 | 个 | 158 | 790 | 读数精确，误差极小，最大（小）称量20g-30kg,
74 |  | 电子秤 | 300kg | 2 | 个 | 360 | 720 | 读数精准，误差极小，加厚钢板秤台+加粗支架,最大（小）称量200g-300kg,
75 |  | 克秤 | 151mm*151mm，分度值:0.1g0.5g 1g,测量范围 | 3 | 台 | 68 | 204 | 外形尺寸：151mm*151mm，分度值:0.1g0.5g 1g,测量范围：1kg,
76 |  | 钢把打菜勺 | 五两 | 50 | 把 | 15 | 750 | 五两，采用优质不锈钢制作
77 |  | 大腰斗 | 直径40厘米 | 3 | 个 | 30 | 90 | 采用优质不锈钢制作，直径40厘米
78 |  | 尘推 | 60cm | 30 | 个 | 40 | 1200 | 60cm宽幅推头，推行顺滑省力，不累腰，，站立可完成清扫
79 |  | 剪刀 | 长度约22cm | 30 | 把 | 15 | 450 | 锋利持久，耐用不易钝,长度约22cm
80 |  | 水果刀 | 长度约30cm | 5 | 把 | 45 | 225 | 采用优质不锈钢制作,长度约30cm
81 |  | 羊毛刷 | 2# | 20 | 把 | 12 | 240 | 刷毛由羊毛制成，压制紧密，不掉毛
82 |  | 羊毛刷 | 3# | 20 | 把 | 10 | 200 | 刷毛由羊毛制成，压制紧密，不掉毛
83 |  | 高温手套 | 长约27-33cm | 5 | 付 | 30 | 150 | 外层为棉布，内层为隔热棉，长约27-33cm
84 |  | 三角铲 | 长度约15cm,厚度不小于1mm | 10 | 把 | 6 | 60 | 采用优质不锈钢制作，长度约15cm,厚度不小于1mm
85 |  | 面粉筛 | 直径30cm | 3 | 个 | 45 | 135 | 采用优质不锈钢制作，易清洗，直径30cm.
86 |  | 走锤 | 长24cm | 5 | 个 | 30 | 150 | 实木制作，通体打磨光滑不粘面，长24cm
87 |  | 微波炉 | 电压220V，功率700-1000W | 5 | 台 | 380 | 1900 | 转盘式，开门方式侧拉，电压220V，功率700-1000W
88 |  | 电磁炉 | 电压：220V，功率：2200W | 3 | 台 | 248 | 744 | 恒匀火技术，大线圈盘，4D防水，电磁加热，安全保护，不糊锅，面板耐用好擦,电压：220V，功率：2200W
89 |  | 不沾烤盘 | 40×60cm±1mm | 10 | 个 | 80 | 800 | 规格：40×60cm,厚度不小于1.0，超强不粘，脱模完整，减少食材损耗，导热均匀，清洗省事，食品级安全，高温稳定无毒
90 |  | 份数盆 | 304材质1/2*15 325*265*150±1mm | 40 | 套 | 75 | 3000 | 规格：1/2*15 325*265*150采用优质304不锈钢制作，厚度不小于1mm
91 |  | 份数盆 | 304材质1/1*10 530*325*100±1mm | 30 | 套 | 90 | 2700 | 规格：1/1*10 530*325*100采用优质304不锈钢制作，厚度不小于2mm
92 |  | 份数盆 | 304材质1/1*15 530*325*150±1mm | 30 | 套 | 105 | 3150 | 规格：1/1*15 530*325*150采用优质304不锈钢制作，厚度不小于3mm
93 |  | 带齿冰夹 | 长度不小于18cm,厚度不小于1mm | 10 | 个 | 7 | 70 | 采用优质不锈钢制作，长度不小于18cm,厚度不小于1mm
94 |  | 钢瓜果刨 | 长度不小于18cm,厚度不小于1mm | 20 | 个 | 8 | 160 | 采用优质不锈钢制作，长度不小于18cm,厚度不小于1mm
95 |  | 三厘七分勺 | 长度不小于27.5cm,厚度不小于1mm | 30 | 个 | 6 | 180 | 采用优质不锈钢制作，长度不小于27.5cm,厚度不小于1mm
96 |  | 自助汤勺 | 长度不小于34cm,厚度不小于1mm, | 5 | 个 | 27 | 135 | 采用优质不锈钢制作,长度不小于34cm,厚度不小于1mm,
97 |  | 餐巾纸 | 97mmx175mm±1mm | 30 | 件 | 58 | 1740 | 外形尺寸：97mmx175mm直接接触嘴巴的餐巾纸，执行GB/T20808(纸巾纸标准)不得检出可迁移性荧光增白剂，原料也禁用垃圾纸等有害原料，
98 |  | 餐巾纸盒 | 100mmx200mm±1mm | 100 | 个 | 18 | 1800 | 外形尺寸：100mmx200mm轻便防水，质感好，抽取顺畅，不易多带出纸，防尘防潮，保护纸巾干净
99 |  | 六格快餐盘 | 304材质 | 600 | 个 | 25 | 15000 | 采用优质304不锈钢制作
100 |  | 密胺面碗 | 小号 | 600 | 带 | 12 | 7200 | 5.5寸，100%密胺，食品级，抗摔，无毒，无味，无甲醛，隔热不烫手
101 |  | 密胺面碗 | 大号 | 600 | 个 | 20 | 12000 | 7.5寸，101%密胺，食品级，抗摔，无毒，无味，无甲醛，隔热不烫手
102 |  | 钢把大铲 | 18 | 5 | 个 | 58 | 290 | 优质304不锈钢制作，长度1米,厚度不小于1mm.
103 |  | 肉叉 | 长度不小于60cm，厚度不小于1mm | 10 | 个 | 9 | 90 | 握感温润防滑，久用不累手，易清洗打理，长度不小于60cm，厚度不小于1mm
104 |  | 擦丝器 | 长度不小于35cm | 10 | 个 | 30 | 300 | 带护手器，防止擦伤手，适配多种食材,长度不小于35cm
105 |  | 打蛋器 | 长度约30cm | 5 | 个 | 36 | 180 | 优质不锈钢制作，手柄包塑防滑设计,长度约30cm
106 |  | 复底汤桶 | 30cm | 5 | 个 | 160 | 800 | 优质304不锈钢制作 ，厚度不小于1mm
107 |  | 复底汤桶 | 50cm | 5 | 个 | 420 | 2100 | 优质304不锈钢制作 ，厚度不小于2mm
108 |  | 复底汤桶 | 60cm | 2 | 个 | 600 | 1200 | 优质304不锈钢制作 ，厚度不小于3mm
109 |  | 复底汤桶 | 40cm | 5 | 个 | 300 | 1500 | 优质304不锈钢制作 ，厚度不小于4mm
110 |  | 保温桶 | 50L | 5 | 个 | 380 | 1900 | 优质304不锈钢制作 ，厚度不小于5mm
111 |  | 边锅 | 50cm | 15 | 个 | 70 | 1050 | 50双耳黑钢熟铁锅，无涂层商用款，导热快，蓄热稳
112 |  | 边锅 | 60cm | 5 | 个 | 80 | 400 | 60双耳黑钢熟铁锅，无涂层商用款，导热快，蓄热稳
113 |  | 料理机 | 6L | 3 | 台 | 220 | 660 | 不锈钢机身，无有害物质析出，点动脉冲加多档调速，所有配件可拆卸，无清洁死角。容积：6L
114 |  | 不粘锅 | 30cm | 5 | 个 | 120 | 600 | 直径：30cm,导热均匀，不易局部糊锅，油烟少。
115 |  | 胡椒粉筒 | 高度约16.5cm | 10 | 个 | 12 | 120 | 不锈钢制作，大容量，全身防磕碰。高度约16.5cm
116 |  | 漏斗 | 口径约14cm | 5 | 个 | 12 | 60 | 不锈钢制作，大口径，倒油不漏。口径约14cm
117 |  | 锅架 | 直径约28cm | 10 | 个 | 15 | 150 | 不锈钢制作，耐油污，好清洁。直径约28cm
118 |  | 量杯 | 5000ML | 5 | 个 | 16 | 80 | 规格：5000ML食品级PP原料制作，耐摔，刻度清晰。
119 |  | 量杯 | 2000ML | 5 | 个 | 10 | 50 | 规格：2000ML食品级PP原料制作，耐摔，刻度清晰。
120 |  | 地刷 | 45cm | 10 | 个 | 45 | 450 | 优质尼龙制作，软硬适中，高耐磨，弹性好，不易倒伏。长度约45cm
121 |  | 地刮 | 45cm | 10 | 个 | 45 | 450 | 硅胶软刮条完合贴合瓷砖，清洁效果好，不留水痕。长度约45cm
122 |  | 抹布 | 40*40cm±1mm | 300 | 块 | 5 | 1500 | 规格：40*40cm抗菌处理，吸水性强，超细纤维，去污性强,
123 |  | 围裙 |  | 100 | 条 | 18 | 1800 | 面料加厚防水防油涤纶面料，表层抗油污涂层，一擦即净；全身加长款，脖挂可调节卡扣+腰部绑带，穿戴稳固；整体无尖锐边角；抗油渍、防水防渗，耐揉搓水洗不变形，阻隔汤汁、调料沾染衣物，环保印染，无刺鼻气味，满足食堂后厨食品安全穿戴规范。约1米。
124 |  | 半袖工衣 | 规格：XL-4XL | 100 | 件 | 40 | 4000 | 优质面料，加厚耐磨、透气吸汗、防油污易水洗，久洗不易褪色起球；肩部加固走线，口袋加固包边；版型宽松，后厨操作活动不受限，耐脏易清洁；面料无异味、不含有害染料，符合餐饮食品行业穿戴卫生标准。规格：XL-4XL
125 |  | 长袖工衣 | 规格：XL-4XL | 100 | 件 | 40 | 4000 | 优质面料，加厚耐磨、透气吸汗、防油污易水洗，久洗不易褪色起球；长袖可挽袖；肩部加固走线，口袋加固包边；版型宽松，后厨操作活动不受限，耐脏易清洁；面料无异味、不含有害染料，符合餐饮食品行业穿戴卫生标准。规格：XL-4XL
126 |  | 袖套 | 长度约38cm | 100 | 付 | 5 | 500 | PVC加厚防水涂层+针织内衬，防水、防油、防汤汁泼溅；长度约38cm，松紧收口，弹力束口不滑落；耐磨耐撕扯，可反复水洗；耐油污易擦拭，后厨洗菜、翻炒、清洗餐具防护手臂。长度约38cm
127 |  | 紫外线灯管 | 1.2m | 10 | 套 | 260 | 2600 | 电压：220V/40W，专业配套：UVC紫外线灯管、专用电子镇流器、铝合金灯架等部分组成，国标强度，有效杀菌。长度1.2m
128 |  | 诱捕灭蝇灯 | 38.5*18.5*32.5cm±1mm | 10 | 台 | 320 | 3200 | 规格：38.5*18.5*32.5cm，电压/频率:220V/50Hz，额定功率:8W，适用家居、餐厅、酒店、养殖场、公共场所。
129 |  | 醋壶 | 10L | 4 | 个 | 460 | 1840 | 规格：10L 230*360*600 单头果汁，加厚透明PC可视桶身，不锈钢架。
130 |  | 电加热保温汤桶 | 50L | 4 | 个 | 445 | 1780 | 规格：50L，1.内胆：食品级304不锈钢，加厚桶身，耐腐蚀、符合餐饮卫生标准。2.外层：201不锈钢，中间PU发泡隔热层，桶身外壁防烫。3.可选容量：40L/50L/60L（按需勾选），标配出水龙头、加固提手、密封锅盖 电气参数：1. 额定电压：220V/50Hz；功率：2.5~4KW，底部全盘加热，受热均匀不糊底。2.温控方式：机械式旋钮控温，温控区间30℃~100℃可调，恒温保温。 安全与性能：1.带防干烧过热保护，缺水自动断电，用电安全。2.保温性能：通电长效恒温；断电发泡保温≥8小时。3.功能：可熬汤、煮粥、烧水、熟食保温，商用食堂、后厨专用。
131 |  | 冰箱专用温度计 | 测温量程：-30℃～40℃ | 50 | 个 | 140 | 7000 | 1.测温量程：-30℃～40℃，覆盖冷藏、冷冻全区间 2.测量精度：±1℃，分辨率0.1℃；可切换℃/℉双单位显示 3.传感类型：高精度热敏电阻传感器，低温环境测温稳定 4、外壳：ABS环保抗冻材质，防潮耐低温，适配冰箱高湿环境
132 |  | 温湿度计 | 测温量程：-50℃～200℃ | 10 | 个 | 24 | 240 | 1.测温量程：-50℃～200℃，覆盖冷冻食材、冷藏熟食、热菜、油温、蒸煮食品中心测温 2.测量精度：-10℃~150℃区间精度±0.5℃；其余区间±1℃；分辨率0.1℃，读数精准 3.传感响应：NTC高精度传感器，5秒快速测温，满足后厨HACCP食品安全检测要求 4.温度单位：摄氏度℃/华氏度℉一键切换；自带最高温、最低温记忆锁定功能
133 |  | 不锈钢粘钩 | 大约5cm | 50 | 个 | 5 | 250 | 强劲粘力，金属挂钩，坚实耐用。
134 |  | 五色刀套 | 12.5*5.5cm±1mm | 10 | 套 | 25 | 250 | 食品接触级硅胶坚实耐用，可紫外光高温消毒，分类使用，安全可靠。
135 |  | 洁厕剂 | 3.7L | 8 | 桶 | 22 | 176 | 是采用有机酸及表面活性剂制成的酸性洁厕瓷砖清污垢，本品具有去污、去锈、去水碱的功效，清洁快速彻底，节省劳力。
136 |  | 消毒液 | 3.7L | 4 | 桶 | 20 | 80 | 主要有效成分及含量:本品是以次氯酸钠为主要有效成分的消毒液，有效含量为4.6%-5.5%(W/V)。剂型:液体。杀灭微生物类别:本品可杀灭肠道致病菌、化脓性球菌和致病性酵母菌等一般细菌繁殖体。使用范围:适用于食品加工工具、游泳池水、医院污水、宾馆、瓜果蔬菜 蔬菜、多孔物体表面，稀释倍数是1:90-1:99，作用时间是20-30(分钟) 使用方法:喷洒，浸泡，探试。
137 |  | 喷壶 | 600ml | 5 | 个 | 5 | 25 | 1.规格：600mL，HDPE全新加厚瓶身 2.喷头：旋转双模式（雾化/水柱），单向防滴漏，28mm标准螺纹口
138 |  | 劳保手套 | 12付/包 | 10 | 包 | 25 | 250 | 1.材质：涤棉原生棉纱，10针针织， 2.虎口加密加固，弹力罗纹锁边 3.无破洞跳纱，无油污杂质 4.用途：物业后勤、卫生间保洁、设备检修、货物搬运手部防护
139 |  | 白线手套 | 10付/包 | 10 | 包 | 11 | 110 | 1.材质：60%棉+40%涤纶涤棉混纺，10针针织 2.尺寸：总长250mm±5mm，高弹罗纹锁边 3.虎口加固，无破洞跳针，白色合格品
140 |  | 小号垃圾袋 | 32cm | 30 | 包 | 5 | 150 | 规格：32cm优质塑制，结实耐用
141 |  | 卫生间垃圾桶 | 高度约26cm | 20 | 个 | 12 | 240 | 优质阻燃塑料材质 1.敞口无盖为主（卫生间丢纸巾便捷），可选金属压圈固定垃圾袋防滑落 2.桶口外翻加厚包边，抗磕碰、不易开裂 3.内壁光滑圆弧死角少，水渍、纸屑易擦洗，防潮不发霉
142 |  | 医用酒精 | 2500ML | 50 | 瓶 | 16 | 800 | 规格：2500ML乙醇含量：75%±5%（体积分数，70%~80%合格），配比：75份无水乙醇 + 25份纯化水，杀菌最优浓度：72%~78%，可穿透菌体蛋白变性杀菌。
143 |  | 医药箱配药 | 18寸 | 10 | 个 | 360 | 3600 | 规格：18寸 43*26*26cm铝合金制作，高效收纳各种药品，分类摆放轻松取药，双层设计储药容量大，避光防潮。
144 |  | 超声波灭鼠器 | 使用范围：400-600平方230*120*100±1mm/22W | 10 | 台 | 720 | 7200 | 使用范围：400-600平方230*120*100/22W无声无味对人体和宠物无害，100m2全屋覆盖360°驱赶老鼠，高频声波喇叭超声波穿透力更强，一月1度电节能环保持久续航，航空级防火材料安全的极致保障，插电即用，无需诱饵既环保又高效。
145 |  | 粘鼠扳 | 301*207±1mm | 100 | 张 | 6 | 600 | 规格：301*207使用物理捕鼠方式，1、环保胶水，安全无毒，强劲粘力，2、加大加厚硬纸板，不易变形，不易被拖走，3、双重引诱，多处可用。
146 |  | 诱捕鼠器（智能红外） | 600*132*182±1mm ABS+喷塑铁丝网 | 20 | 个 | 280 | 5600 | 规格：600*132*182 ABS+喷塑铁丝网优质金属制做，具有感应侦测 反应迅速 防逃磁锁 报警提示功能，老鼠经过捕鼠器下方时， 触发红外线感应，双门迅速闭合抓捕老鼠
147 |  | 催干剂 | 20kg | 10 | 桶 | 120 | 1200 | 规格：20kg产品成分:非离子表面活性剂、食用酒精、络合剂 产品特点:本品是一种超浓缩干燥剂，具有高效、无离子;无泡沫，可减少水的表面强力，可起到器皿不留水渍，不结膜，快速干燥之功效。
148 |  | 药液 （洗碗机专用药液） | 20kg | 10 | 桶 | 90 | 900 | 规格：20kg产品成分:食品级碱、络合剂、分散剂 产品特点:本品是专为洗碗机配制而成的强力洗涤剂，泡沫:适中，洗涤效果佳，内含软水剂，软硬水中效果均佳。
149 |  | 磨刀棍 | T750 | 10 | 根 | 85 | 850 | 规格：T750高碳钢材质，高丝数高效磨刃，护手挡板防误伤，优质PP手柄舒适亲肤。
150 |  | 大铁锅 | 80# | 2 | 个 | 250 | 500 | 规格：直径80cm优质铁制作，手工打锻，受热均匀，不粘锅，无涂层，健康耐用。
151 |  | 翻面棍 | 60cm | 10 | 根 | 7 | 70 | 规格：60cm采用优质橡胶木实木材料制作，使用安全
共计