## 表B.1.1 招标工程量清单封面
|  | 布拉格一区四村联合党群服务中心-装饰装修工程 |  | 工程
招标工程量清单
| 招标人： |  | (盖章)
年 月 日

## 表C.1.1 招标工程量清单扉页
工程名称： |  |  | 布拉格一区四村联合党群服务中心-装饰装修工程
标段名称： |  |  | 布拉格一区四村联合党群服务中心
招标工程量清单
| 编 制 人 | ： |  | (造价专业人员签字及盖章)
| 审 核 人 | ： |  | (签字及盖章)
| 编 制 单 位 | ： |  | (盖章)
| 法定代表人 或其授权人 | ： |  | (签字或盖章)
| 招 标 人 | ： |  | (盖章)
| 法定代表人 或其授权人 | ： |  | (签字或盖章)
| 编 制 时 间 | ：

## 表E.2.1 分部分项工程项目清单计价表
分部分项工程项目清单计价表
工程名称：布拉格一区四村联合党群服务中心-装饰装修工程 |  |  |  | 标段：布拉格一区四村联合党群服务中心 |  |  | 第 1 页 共 20 页
序号 | 项目编码 | 项目名称 | 项目特征描述 |  | 计量 单位 | 工程量 |  | 金额（元）
[8 empty] | 综合单价 | 合价
走廊
天棚工程
1 | 011302002001 | 跌级吊顶天棚 | 1.吊杆规格:8#吊杆 2.龙骨材料种类、规格、中距:吊顶采用承载型轻钢龙骨，主龙骨间距800-1200mm，副龙骨间距400mm 3.基层材料种类、规格:9.5mm厚纸面石膏板，跌级位置12mm厚阻燃剂层板 4.面板材料品种、规格:9.5mm厚纸面石膏板 5.嵌缝材料种类:嵌缝贴绷带 |  | m2 | 202.89
2 | 011302003001 | 艺术造型吊顶天棚 | 1.吊杆规格:8#吊杆 2.龙骨材料种类、规格、中距:吊顶采用承载型轻钢龙骨，主龙骨间距800-1200mm，副龙骨间距400mm 3.基层材料种类、规格:9.5mm厚纸面石膏板，造型跌级位置12mm厚阻燃剂层板 4.面板材料品种、规格:9.5mm厚纸面石膏板 5.嵌缝材料种类:嵌缝贴绷带 |  | m2 | 20.24
3 | 011404002001 | 天棚喷刷涂料 | 1.刮腻子遍数:刮腻子三遍 2.涂料品种、喷刷遍数:涂料三遍（白色） |  | m2 | 266.32
4 | 011404002002 | 天棚喷刷涂料 | 1.刮腻子遍数:刮腻子三遍 2.涂料品种、喷刷遍数:涂料三遍（灰色） |  | m2 | 20.24
本页小计
分部分项工程项目清单计价表
工程名称：布拉格一区四村联合党群服务中心-装饰装修工程 |  |  |  | 标段：布拉格一区四村联合党群服务中心 |  |  | 第 2 页 共 20 页
序号 | 项目编码 | 项目名称 | 项目特征描述 |  | 计量 单位 | 工程量 |  | 金额（元）
[8 empty] | 综合单价 | 合价
5 | 011302004001 | 格栅吊顶 | 1.40宽x80高(间距40)木纹铝格栅吊顶（含铝格栅配套轻钢龙骨） |  | m2 | 20.24
6 | 011507003001 | 灯箱 | 1.定制灯箱 |  | m2 | 2.43
7 | 011302007001 | 软膜天花 | 1.面板材料品种、规格:软膜天花（含配件） |  | m2 | 9
8 | 011303001001 | 灯槽（1） | 1.基层材料种类、规格:，12mm厚阻燃剂层板 2.面板材料品种、规格:9.5mm厚纸面石膏板 3.嵌缝材料种类:嵌缝贴绷带 4.刮腻子三遍，乳胶漆三遍 |  | m2 | 1.73
9 | 011303001002 | 灯槽（2） | 1.基层材料种类、规格:，12mm厚阻燃剂层板 2.面板材料品种、规格:9.5mm厚纸面石膏板 3.嵌缝材料种类:嵌缝贴绷带 4.刮腻子三遍，乳胶漆三遍 |  | m2 | 1.13
10 | 01B002 | 开灯孔 | 1.开筒灯孔 |  | 个 | 50
墙面工程
11 | 011203003001 | 块料墙、柱面（走廊） | 1.取水区域 墙面做1.5高瓷砖墙裙 |  | m2 | 5.85
12 | 011502001001 | 成品装饰线条（走廊） | 1.黏贴120mm高造型线条 |  | m | 51.8
本页小计
分部分项工程项目清单计价表
工程名称：布拉格一区四村联合党群服务中心-装饰装修工程 |  |  |  | 标段：布拉格一区四村联合党群服务中心 |  |  | 第 3 页 共 20 页
序号 | 项目编码 | 项目名称 | 项目特征描述 |  | 计量 单位 | 工程量 |  | 金额（元）
[8 empty] | 综合单价 | 合价
13 | 011205001003 | 墙、柱面装饰板（楼梯1#/2#） | 1.龙骨材料种类、规格、中距:新建轻钢龙骨 2.基层材料种类、规格:12mm双面石膏板 3.面层材料品种、规格:双面12mm石膏板 4.压条材料种类、规格:石膏嵌缝贴绷带 |  | m2 | 28.58
14 | 011404001002 | 墙面喷刷涂料（楼梯1#/2#） | 1.刮腻子遍数:刮腻子三遍 2.涂料品种、喷刷遍数:乳胶漆三遍（黄色无机涂料) |  | m2 | 145.24
15 | 010801001001 | 暗门（楼梯1#/2#） | 1.暗门 |  | m2 | 3.78
16 | 011502001002 | 成品装饰线条（03立面） | 1.原吧台 黏贴120mm高造型线条 |  | m | 33.85
17 | 010801001002 | 木质格栅造型30x30mm间距20 暗门（03立面） | 1.暗门 2.木质格栅造型30x30mm间距20 暗门 |  | m2 | 4.84
18 | 011205001004 | 墙、柱面装饰板（03立面） | 1.面层材料品种、规格:木质格栅造型30x30mm间距20 |  | m2 | 5.6
19 | 011205001005 | 墙、柱面装饰板（03立面） | 1.20mm厚白色饰面板 2.12mm厚阻燃基层板 |  | m2 | 2.74
20 | 011205001006 | 墙、柱面装饰板（03立面） | 1.20mm厚白色饰面板 2.12mm厚阻燃基层板 |  | m2 | 2.74
21 | 011205001007 | 墙、柱面装饰板（03立面） | 1.20mm厚白色饰面板 2.12mm厚阻燃基层板 3.双层轻钢龙骨 |  | m2 | 23.18
本页小计
分部分项工程项目清单计价表
工程名称：布拉格一区四村联合党群服务中心-装饰装修工程 |  |  |  | 标段：布拉格一区四村联合党群服务中心 |  |  | 第 4 页 共 20 页
序号 | 项目编码 | 项目名称 | 项目特征描述 |  | 计量 单位 | 工程量 |  | 金额（元）
[8 empty] | 综合单价 | 合价
22 | 011205001008 | 墙、柱面装饰板（03立面） | 1.20mm厚橙色饰面板 2.12mm厚阻燃基层板 3.双层轻钢龙骨 |  | m2 | 0.9
23 | 011205001009 | 墙、柱面装饰板（03立面） | 1.覆面轻钢龙骨（双层） 2.12mm阻燃板基层 3.20mm木饰面墙板饰面 |  | m2 | 27.14
24 | 011105003002 | 块料踢脚线（03立面） | 1.双层轻钢龙骨 2.双层12mm厚阻燃基层板 3.粘贴瓷砖贴脚线（利旧） |  | m | 5.7
25 | 011205001010 | 墙、柱面装饰板（05立面） | 1.面层材料品种、规格:白色格栅造型30x30mm间距20 |  | m2 | 12.78
26 | 011205001011 | 墙、柱面装饰板（05立面） | 1.覆面轻钢龙骨(双层） 2.12mm阻燃板基层 3.9.5mm厚石膏板 4.嵌缝贴绷带 |  | m2 | 8.51
27 | 011405001001 | 墙纸裱糊（05立面） | 1.墙面刮腻子三遍 2.刷基膜 3.艺术图案壁布 |  | m2 | 8.51
28 | 011105003001 | 块料踢脚线（05立面） | 1.木龙骨基层，刷防火涂料三遍 2.12mm厚阻燃基层板 3.粘贴瓷砖贴脚线（利旧） |  | m | 4.1
29 | 011205001012 | 包管道 | 1.覆面轻钢龙骨(双层） 2.12mm阻燃板基层 3.12mm厚石膏板 4.嵌缝贴绷带 |  | m2 | 3.73
30 | 011404001003 | 墙面喷刷涂料 | 1.刮腻子遍数:刮腻子三遍 2.涂料品种、喷刷遍数:乳胶漆三遍（白色色无机涂料) |  | m2 | 3.73
本页小计
分部分项工程项目清单计价表
工程名称：布拉格一区四村联合党群服务中心-装饰装修工程 |  |  |  | 标段：布拉格一区四村联合党群服务中心 |  |  | 第 5 页 共 20 页
序号 | 项目编码 | 项目名称 | 项目特征描述 |  | 计量 单位 | 工程量 |  | 金额（元）
[8 empty] | 综合单价 | 合价
31 | 011205001013 | 墙、柱面装饰板（06立面） | 1.轻钢龙骨（双层） 2.12mm阻燃板基层 3.20mm厚白色饰面板 |  | m2 | 6.13
32 | 011205001014 | 墙、柱面装饰板（06立面） | 1.轻钢龙骨（双层） 2.12mm阻燃板基层 3.20mm厚橙色饰面板 |  | m2 | 2.9
33 | 011205001015 | 墙、柱面装饰板（06立面） | 1.覆面轻钢龙骨 2.9.5mm厚石膏板 4.嵌缝贴绷带 |  | m2 | 12.7
34 | 011405001002 | 墙纸裱糊（06立面） | 1.墙面刮腻子三遍 2.刷基膜 3.艺术图案壁布 |  | m2 | 12.7
35 | 01B003 | 30mm厚橙色饰书格（06立面） | 1.30mm厚橙色饰书格300*500 |  | 个 | 3
36 | 011207003001 | 定制金属网造型（06立面） | 1.定制金属网造型 |  | m2 | 6.6
37 | 011205001017 | 墙、柱面装饰板（04立面） | 1.覆面轻钢龙骨 2.12mm厚阻燃基层板 3.9.5mm厚石膏板 4.嵌缝贴绷带 |  | m2 | 8.18
38 | 011405001003 | 墙纸裱糊（04立面） | 1.墙面刮腻子三遍 2.刷基膜 3.艺术图案壁布 |  | m2 | 8.18
39 | 011205001018 | 墙、柱面装饰板（04立面） | 1.轻钢龙骨（双层） 2.12mm阻燃板基层 3.20mm厚橙色饰面板 |  | m2 | 20.12
40 | 011205001019 | 墙、柱面装饰板（04立面） | 1.木龙骨，刷防火涂料三遍 2.12mm阻燃板基层 3.20mm厚白色饰面板 |  | m2 | 20.12
41 | 011205001020 | 墙、柱面装饰板（02立面） | 1.木龙骨，刷防火涂料三遍 2.12mm阻燃板基层 3.20mm厚白色饰面板 |  | m2 | 20.12
本页小计
分部分项工程项目清单计价表
工程名称：布拉格一区四村联合党群服务中心-装饰装修工程 |  |  |  | 标段：布拉格一区四村联合党群服务中心 |  |  | 第 6 页 共 20 页
序号 | 项目编码 | 项目名称 | 项目特征描述 |  | 计量 单位 | 工程量 |  | 金额（元）
[8 empty] | 综合单价 | 合价
42 | 011205001021 | 墙、柱面装饰板（02立面） | 1.双层双向木龙骨，刷防火涂料三遍 2.12mm阻燃板基层 3.木饰面 |  | m2 | 3.59
43 | 011205001022 | 墙、柱面装饰板（02立面） | 1.12mm阻燃板基层 2.20mm厚白色木质格栅板 |  | m2 | 4.71
44 | 011405001004 | 墙纸裱糊（02立面） | 1.墙面刮腻子三遍 2.刷基膜 3.艺术图案壁布 |  | m2 | 6.86
45 | 011205001023 | 墙、柱面装饰板（02立面） | 1.12mm厚阻燃基层板 3.9.5mm厚石膏板 4.嵌缝贴绷带 |  | m2 | 6.86
46 | 01B006 | 白色饰面板 凸250造型 | 1.白色饰面板 凸250造型（250*2000mm) |  | 个 | 1
47 | 010607002001 | 钢支撑、钢拉条 | 1.40x40x3mm 镀锌方管 间距500mm |  | t | 0.508
48 | 011205001024 | 墙、柱面装饰板（01立面） | 1.覆面轻钢龙骨 2.12mm阻燃板基层 3.木饰面墙板 |  | m2 | 19.42
49 | 011105003003 | 块料踢脚线（01立面） | 1.覆面轻钢龙骨 2.双层12mm厚阻燃基层板 3.粘贴瓷砖贴脚线（利旧） |  | m | 7.65
50 | 011205001025 | 墙、柱面装饰板（01立面）造型墙 | 1.覆面轻钢龙骨（双层） 2.12mm阻燃板基层 3.20mm厚白色饰面板 |  | m2 | 5.46
51 | 011205001028 | 墙、柱面装饰板（01立面）造型墙 | 1.覆面轻钢龙骨（双层） 2.20mm厚白色饰面板 |  | m2 | 0.28
52 | 011205001026 | 墙、柱面装饰板（01立面） | 1.20mm厚白色饰面板 |  | m2 | 3.3
53 | 011205001027 | 墙、柱面装饰板（01立面） | 1.30mm厚白色饰面板 |  | m2 | 2.59
54 | 011501001002 | 装饰柜 | 定制柜体（白色饰面板） |  | m2 | 2.04
本页小计
分部分项工程项目清单计价表
工程名称：布拉格一区四村联合党群服务中心-装饰装修工程 |  |  |  | 标段：布拉格一区四村联合党群服务中心 |  |  | 第 7 页 共 20 页
序号 | 项目编码 | 项目名称 | 项目特征描述 |  | 计量 单位 | 工程量 |  | 金额（元）
[8 empty] | 综合单价 | 合价
55 | 011205001060 | 墙、柱面装饰板（01立面）造型墙 | 1.覆面轻钢龙骨（双层） 2.12mm阻燃板基层 3.20mm厚白色饰面板 |  | m2 | 2.16
56 | 011205001061 | 墙、柱面装饰板（01立面）造型墙 | 1.覆面轻钢龙骨（双层） 2.20mm厚白色饰面板 |  | m2 | 5.3
综合活动室
07立面
57 | 011205001029 | 墙、柱面装饰板（07立面） | 1.覆面轻钢龙骨 2.12mm阻燃板基层 3.20mm木饰面墙板饰面 |  | m2 | 37.95
58 | 011105003004 | 块料踢脚线（07立面） | 1.覆面轻钢龙骨 2.双层12mm厚阻燃基层板 3.粘贴瓷砖贴脚线（利旧） |  | m | 4.3
59 | 011501001001 | 定制卡座（07立面） | 名称：定制卡座 1.木龙骨三防处理 2.40x40x3mm镀锌方管 3.12mm厚阻燃基层板 4.20mm厚白色饰面板 5.软包坐垫 |  | m | 4.2
08立面
60 | 011205001030 | 墙、柱面装饰板 | 1.覆面轻钢龙骨 2.12mm阻燃板基层 3.20mm木饰面墙板饰面 |  | m2 | 87.5
61 | 011205001031 | 墙、柱面装饰板 | 1.10mm银镜 机械固定安装 |  | m2 | 7.51
62 | 011105003005 | 块料踢脚线（07立面） | 1.覆面轻钢龙骨 2.双层12mm厚阻燃基层板 3.粘贴瓷砖贴脚线（利旧） |  | m | 15.1
09立面
本页小计
分部分项工程项目清单计价表
工程名称：布拉格一区四村联合党群服务中心-装饰装修工程 |  |  |  | 标段：布拉格一区四村联合党群服务中心 |  |  | 第 8 页 共 20 页
序号 | 项目编码 | 项目名称 | 项目特征描述 |  | 计量 单位 | 工程量 |  | 金额（元）
[8 empty] | 综合单价 | 合价
63 | 011205001032 | 墙、柱面装饰板 | 1.覆面轻钢龙骨 2.12mm阻燃板基层 3.20mm木饰面墙板饰面 |  | m2 | 29.92
64 | 011105003006 | 块料踢脚线（07立面） | 1.覆面轻钢龙骨 2.双层12mm厚阻燃基层板 3.粘贴瓷砖贴脚线（利旧） |  | m | 8.5
10立面
65 | 011205001034 | 墙、柱面装饰板 | 1.覆面轻钢龙骨 2.12mm阻燃板基层 3.20mm木饰面墙板饰面 |  | m2 | 34.65
66 | 011205001035 | 墙、柱面装饰板 | 1.10mm银镜 机械固定安装 |  | m2 | 10.66
67 | 011105003007 | 块料踢脚线 | 1.覆面轻钢龙骨 2.双层12mm厚阻燃基层板 3.粘贴瓷砖贴脚线（利旧） |  | m | 7.6
网格办公室*5
11立面
68 | 011205001036 | 包管道 | 1.轻钢龙骨 2.12mm阻燃板基层 3.12mm厚石膏板 4.嵌缝贴绷带 |  | m2 | 18.96
69 | 011404001004 | 墙面喷刷涂料 | 1.刮腻子遍数:刮腻子三遍 2.涂料品种、喷刷遍数:乳胶漆三遍（白色色无机涂料) |  | m2 | 18.95
70 | 011105003008 | 块料踢脚线 | 1.覆面轻钢龙骨 2.双层12mm厚阻燃基层板 3.粘贴瓷砖贴脚线（利旧） |  | m | 5.13
12立面
71 | 011404001005 | 墙面喷刷涂料 | 1.涂料品种、喷刷遍数:乳胶漆三遍（橙色无机涂料) |  | m2 | 49.75
13立面
本页小计
分部分项工程项目清单计价表
工程名称：布拉格一区四村联合党群服务中心-装饰装修工程 |  |  |  | 标段：布拉格一区四村联合党群服务中心 |  |  | 第 9 页 共 20 页
序号 | 项目编码 | 项目名称 | 项目特征描述 |  | 计量 单位 | 工程量 |  | 金额（元）
[8 empty] | 综合单价 | 合价
72 | 011205001037 | 墙、柱面装饰板 | 1.轻钢龙骨（双层） 2.12mm阻燃板基层 3.木纹木饰面墙板 |  | m2 | 8.64
73 | 011105003009 | 块料踢脚线 | 1.覆面轻钢龙骨 2.双层12mm厚阻燃基层板 3.粘贴瓷砖贴脚线（利旧） |  | m | 30
74 | 011205001038 | 墙、柱面装饰板 | 1.轻钢龙骨（双层） 2.12mm阻燃板基层 3.20mm白色饰面板 |  | m2 | 49.44
75 | 011205001039 | 墙、柱面装饰板 | 1.木龙骨，刷防火涂料三遍 2.12mm阻燃板基层 3.20mm厚橙色饰面板 |  | m2 | 38.4
76 | 011205001040 | 白色木饰面筒灯造型 | 1.木龙骨，刷防火涂料三遍 2.12mm阻燃板基层 3.20mm厚橙色饰面板 |  | m2 | 3
77 | 01B004 | 木饰面花瓣造型 | 规格：1340*940mm 1.木饰面凸90 2.橙色凸90 |  | 个 | 5
书记办公室*6
14立面
78 | 011205001041 | 包管道 | 1.轻钢龙骨 2.12mm阻燃板基层 3.12mm厚石膏板 4.嵌缝贴绷带 |  | m2 | 22.76
79 | 011404001006 | 墙面喷刷涂料 | 1.刮腻子遍数:刮腻子三遍 2.涂料品种、喷刷遍数:乳胶漆三遍（白色色无机涂料) |  | m2 | 22.74
80 | 011105003010 | 块料踢脚线 | 1.覆面轻钢龙骨 2.双层12mm厚阻燃基层板 3.粘贴瓷砖贴脚线（利旧） |  | m | 6.15
15立面
本页小计
分部分项工程项目清单计价表
工程名称：布拉格一区四村联合党群服务中心-装饰装修工程 |  |  |  | 标段：布拉格一区四村联合党群服务中心 |  |  | 第 10 页 共 20 页
序号 | 项目编码 | 项目名称 | 项目特征描述 |  | 计量 单位 | 工程量 |  | 金额（元）
[8 empty] | 综合单价 | 合价
81 | 011404001007 | 墙面喷刷涂料 | 1.涂料品种、喷刷遍数:乳胶漆三遍（橙色无机涂料) |  | m2 | 58.62
康复室
16立面
82 | 011205001042 | 包管道 | 1.轻钢龙骨 2.12mm阻燃板基层 3.12mm厚石膏板 4.嵌缝贴绷带 |  | m2 | 3.89
83 | 011404001008 | 墙面喷刷涂料 | 1.刮腻子遍数:刮腻子三遍 2.涂料品种、喷刷遍数:乳胶漆三遍（白色色无机涂料) |  | m2 | 3.89
84 | 011105003011 | 块料踢脚线 | 1.覆面轻钢龙骨 2.双层12mm厚阻燃基层板 3.粘贴瓷砖贴脚线（利旧） |  | m | 1.05
85 | 011404001009 | 墙面喷刷涂料 | 1.涂料品种、喷刷遍数:乳胶漆三遍（浅黄色无机涂料) |  | m2 | 13.93
86 | 011205001043 | 墙、柱面装饰板 | 1.木龙骨，刷防火涂料三遍 2.12mm阻燃板基层 3.20mm厚白色饰面板 |  | m2 | 7.55
87 | 011205001044 | 墙、柱面装饰板 | 1.木龙骨，刷防火涂料三遍 2.12mm阻燃板基层 3.20mm厚橙色饰面板 |  | m2 | 7.68
88 | 011502001003 | 成品装饰线条 | 1.30mm厚橙色饰面板 |  | m | 12.71
89 | 011502001004 | 成品装饰线条 | 1.20mm厚橙色饰面板 |  | m | 12.71
17立面
90 | 011404001011 | 墙面喷刷涂料 | 1.涂料品种、喷刷遍数:乳胶漆三遍（浅黄色无机涂料) |  | m2 | 21.82
日间照料
18立面
本页小计
分部分项工程项目清单计价表
工程名称：布拉格一区四村联合党群服务中心-装饰装修工程 |  |  |  | 标段：布拉格一区四村联合党群服务中心 |  |  | 第 11 页 共 20 页
序号 | 项目编码 | 项目名称 | 项目特征描述 |  | 计量 单位 | 工程量 |  | 金额（元）
[8 empty] | 综合单价 | 合价
91 | 011404001014 | 墙面喷刷涂料 | 1.涂料品种、喷刷遍数:乳胶漆三遍（浅黄色无机涂料) |  | m2 | 21.82
19立面
92 | 011205001045 | 包管道 | 1.轻钢龙骨 2.12mm阻燃板基层 3.12mm厚石膏板 4.嵌缝贴绷带 |  | m2 | 3.89
93 | 011404001012 | 墙面喷刷涂料 | 1.刮腻子遍数:刮腻子三遍 2.涂料品种、喷刷遍数:乳胶漆三遍（白色色无机涂料) |  | m2 | 3.89
94 | 011404001013 | 墙面喷刷涂料 | 1.涂料品种、喷刷遍数:乳胶漆三遍（浅黄色无机涂料) |  | m2 | 13.93
95 | 011205001046 | 墙、柱面装饰板 | 1.覆面轻钢龙骨(双层） 2.12mm阻燃板基层 3.9.5mm厚石膏板 4.嵌缝贴绷带 |  | m2 | 9.45
96 | 011405001005 | 墙纸裱糊 | 1.墙面刮腻子三遍 2.刷基膜 3.艺术图案壁布 |  | m2 | 9.45
健身房
20立面
97 | 011205001047 | 包管道 | 1.轻钢龙骨 2.12mm阻燃板基层 3.12mm厚石膏板 4.嵌缝贴绷带 |  | m2 | 3.89
98 | 011404001015 | 墙面喷刷涂料 | 1.刮腻子遍数:刮腻子三遍 2.涂料品种、喷刷遍数:乳胶漆三遍（白色色无机涂料) |  | m2 | 3.89
99 | 011404001016 | 墙面喷刷涂料 | 1.涂料品种、喷刷遍数:乳胶漆三遍（浅黄色无机涂料) |  | m2 | 13.93
警务室
14立面
100 | 011205001050 | 包管道 | 1.轻钢龙骨 2.12mm阻燃板基层 3.12mm厚石膏板 4.嵌缝贴绷带 |  | m2 | 3.79
本页小计
分部分项工程项目清单计价表
工程名称：布拉格一区四村联合党群服务中心-装饰装修工程 |  |  |  | 标段：布拉格一区四村联合党群服务中心 |  |  | 第 12 页 共 20 页
序号 | 项目编码 | 项目名称 | 项目特征描述 |  | 计量 单位 | 工程量 |  | 金额（元）
[8 empty] | 综合单价 | 合价
101 | 011404001017 | 墙面喷刷涂料 | 1.刮腻子遍数:刮腻子三遍 2.涂料品种、喷刷遍数:乳胶漆三遍（白色色无机涂料) |  | m2 | 3.79
102 | 011105003012 | 块料踢脚线 | 1.覆面轻钢龙骨 2.双层12mm厚阻燃基层板 3.粘贴瓷砖贴脚线（利旧） |  | m | 1.03
15立面
103 | 011404001018 | 墙面喷刷涂料 | 1.涂料品种、喷刷遍数:乳胶漆三遍（橙色无机涂料) |  | m2 | 9.77
机房
104 | 011205001051 | 墙、柱面装饰板 | 1、原墙面 2、阻尼隔音棉 3、轻钢龙骨+吸音棉50mm 4、隔音毡 5、石膏板 6、矿棉吸音板 |  | m2 | 70.66
105 | 011105003013 | 块料踢脚线 | 瓷砖踢脚线 |  | m | 19.2
党建会议室
21立面
106 | 011205001052 | 墙、柱面装饰板 | 1.20mm厚饰面板 2.12mm厚阻燃基层板 3.覆面轻钢龙骨 |  | m2 | 42.39
107 | 011105003014 | 块料踢脚线 | 1.覆面轻钢龙骨 2.双层12mm厚阻燃基层板 3.粘贴瓷砖贴脚线（利旧） |  | m | 11.5
22立面
108 | 011205001053 | 墙、柱面装饰板 | 1.20mm厚饰面板 2.12mm厚阻燃基层板 3.覆面轻钢龙骨 |  | m2 | 21.82
109 | 011105003015 | 块料踢脚线 | 1.覆面轻钢龙骨 2.双层12mm厚阻燃基层板 3.粘贴瓷砖贴脚线（利旧） |  | m | 1.1
本页小计
分部分项工程项目清单计价表
工程名称：布拉格一区四村联合党群服务中心-装饰装修工程 |  |  |  | 标段：布拉格一区四村联合党群服务中心 |  |  | 第 13 页 共 20 页
序号 | 项目编码 | 项目名称 | 项目特征描述 |  | 计量 单位 | 工程量 |  | 金额（元）
[8 empty] | 综合单价 | 合价
110 | 011104002001 | 成品地台 | 1.成品地台 |  | m2 | 9.36
23立面
111 | 011205001054 | 墙、柱面装饰板 | 1.20mm厚饰面板 2.12mm厚阻燃基层板 3.覆面轻钢龙骨 |  | m2 | 39.79
112 | 011105003016 | 块料踢脚线 | 1.覆面轻钢龙骨 2.双层12mm厚阻燃基层板 3.粘贴瓷砖贴脚线（利旧） |  | m | 14.5
113 | 011104002002 | 成品地台 | 1.成品地台 |  | m2 | 9.36
24立面
114 | 011205001055 | 墙、柱面装饰板 | 1.20mm厚白色饰面板 2.12mm厚阻燃基层板 3.覆面轻钢龙骨（双层） |  | m2 | 7.4
115 | 011205001056 | 墙、柱面装饰板 | 1.覆面轻钢龙骨 2.12mm阻燃板基层 3.9.5mm厚石膏板 4.嵌缝贴绷带 |  | m2 | 4.42
116 | 011405001006 | 墙纸裱糊 | 1.墙面刮腻子三遍 2.刷基膜 3.艺术图案壁布 |  | m2 | 4.42
117 | 011205001057 | 墙、柱面装饰板 | 1.30X40木格栅间距20 |  | m2 | 0.83
118 | 011205001058 | 墙、柱面装饰板 | 1.20mm咖啡色造型板 2.12mm厚阻燃基层板 3.双层轻钢龙骨 |  | m2 | 8.79
119 | 011205001059 | 墙、柱面装饰板 | 1.12mm厚阻燃基层板骨架 2.12mm厚阻燃基层板 3.白色饰面板 斜面造型 |  | m2 | 2.25
广告部分
120 | 011507001001 | 平面、箱式招牌 | 1.装饰广告板 |  | m2 | 248.8
2楼包管道
本页小计
分部分项工程项目清单计价表
工程名称：布拉格一区四村联合党群服务中心-装饰装修工程 |  |  |  | 标段：布拉格一区四村联合党群服务中心 |  |  | 第 14 页 共 20 页
序号 | 项目编码 | 项目名称 | 项目特征描述 |  | 计量 单位 | 工程量 |  | 金额（元）
[8 empty] | 综合单价 | 合价
121 | 011205001116 | 包管道 | 1.轻钢龙骨 2.12mm阻燃板+12mm石膏板基层 3.涂料饰面 4.嵌缝贴绷带 |  | m2 | 48.44
2楼小会议室
立面2F-02
122 | 011205001062 | 墙、柱面装饰板（节点30） | 1.覆面轻钢龙骨 2.12mm阻燃板基层 3.20mm厚白色饰面板 |  | m2 | 17.76
123 | 011105003017 | 块料踢脚线（节点30） | 1.轻钢龙骨 2.双层12mm厚阻燃基层板 3.粘贴瓷砖贴脚线（利旧） |  | m | 5.6
124 | 011205001063 | 墙、柱面装饰板（节点28） | 橙色饰面墙面斜面造型 1.木龙骨三防处理 2.12mm阻燃板基层 3.20mm厚橙色饰面板 |  | m2 | 1.69
125 | 011205001064 | 墙、柱面装饰板（节点28） | 橙色饰面墙面 1.12mm阻燃板基层 2.20mm厚橙色饰面板 |  | m2 | 2.09
立面2F-03
126 | 011205001065 | 墙、柱面装饰板（节点29） | 1.覆面轻钢龙骨 2.12mm阻燃板基层 3.20mm厚白色饰面板 |  | m2 | 25.61
127 | 011105003018 | 块料踢脚线（节点29） | 1.轻钢龙骨 2.双层12mm厚阻燃基层板 3.粘贴瓷砖贴脚线（利旧） |  | m | 5.6
立面2F-04
128 | 011205001066 | 墙、柱面装饰板（节点31） | 1.12mm阻燃板基层 2.20mm厚白色饰面板 |  | m2 | 4.48
本页小计
分部分项工程项目清单计价表
工程名称：布拉格一区四村联合党群服务中心-装饰装修工程 |  |  |  | 标段：布拉格一区四村联合党群服务中心 |  |  | 第 15 页 共 20 页
序号 | 项目编码 | 项目名称 | 项目特征描述 |  | 计量 单位 | 工程量 |  | 金额（元）
[8 empty] | 综合单价 | 合价
129 | 011205001067 | 墙、柱面装饰板（节点31） | 1.双层轻钢龙骨共28.22m2 2.12mm阻燃板基层 3.20mm厚白色饰面板 |  | m2 | 16.8
130 | 011205001068 | 墙、柱面装饰板（节点31） | 1.12mm阻燃板基层 2.20mm厚橙色饰面板 |  | m2 | 1.12
131 | 011205001069 | 墙、柱面装饰板（节点32） | 橙色造书台 1.轻钢龙骨 2.12mm阻燃板基层 3.20mm厚白色饰面板 |  | m2 | 1.72
2楼调解书
立面2F-05
132 | 011205001070 | 墙、柱面装饰板（2F-05立面） | 1.12mm阻燃板基层 2.20mm厚木作格栅板 |  | m2 | 10.35
133 | 011205001071 | 墙、柱面装饰板（节点33） | 1.覆面轻钢龙骨 2.12mm阻燃板基层 3.20mm厚白色饰面板 |  | m2 | 8.65
134 | 011205001072 | 墙、柱面装饰板（节点33） | 1.20mm厚白色饰面板 2.12mm厚阻燃基层板 3.轻钢龙骨 |  | m2 | 7.9
135 | 011205001073 | 墙、柱面装饰板（节点33） | 1.20mm厚白色饰面板 |  | m2 | 2.25
136 | 01B008 | 开灯孔 | 1.开筒灯孔 |  | 个 | 3
立面2F-06
137 | 011205001074 | 墙、柱面装饰板（节点34） | 1.20mm厚白色饰面板 2.12mm厚阻燃基层板 3.双层轻钢龙骨 |  | m2 | 9.15
138 | 011205001075 | 墙、柱面装饰板（节点34） | 1.覆面轻钢龙骨 2.12mm阻燃板基层 3.20mm厚橙色饰面板 |  | m2 | 4.22
139 | 011205001076 | 墙、柱面装饰板（节点34） | 1.覆面轻钢龙骨 2.12mm阻燃板基层 3.20mm厚饰面板 |  | m2 | 2.11
本页小计
分部分项工程项目清单计价表
工程名称：布拉格一区四村联合党群服务中心-装饰装修工程 |  |  |  | 标段：布拉格一区四村联合党群服务中心 |  |  | 第 16 页 共 20 页
序号 | 项目编码 | 项目名称 | 项目特征描述 |  | 计量 单位 | 工程量 |  | 金额（元）
[8 empty] | 综合单价 | 合价
140 | 011205001077 | 墙、柱面装饰板（节点34） | 1.12mm阻燃板基层 2.20mm厚饰面板 |  | m2 | 3.52
立面2F-08
141 | 011205001078 | 墙、柱面装饰板（节点36） | 1.覆面轻钢龙骨(双层） 2.12mm阻燃板基层 3.9.5mm厚石膏板 4.嵌缝贴绷带 5.刷基膜 6.艺术图案壁布 |  | m2 | 5.35
142 | 011205001079 | 墙、柱面装饰板（节点35） | 1.面层材料品种、规格:木饰面方通造型 50x100mm间距50 |  | m2 | 0.9
143 | 011205001080 | 墙、柱面装饰板（节点35） | 1.20mm厚木纹饰面板 2.12mm阻燃板基层 3.覆面轻钢龙骨 |  | m2 | 2.65
144 | 011205001081 | 墙、柱面装饰板（节点35） | 1.20mm厚橙色饰面板 2.12mm阻燃板基层 3.轻钢龙骨 |  | m2 | 0.79
2楼宿舍1、2、3
立面2F-09
145 | 011205001082 | 墙、柱面装饰板（2F-09立面） | 电视背景墙 1.20mm厚木纹饰面板 2.12mm阻燃板基层 3.双层轻钢龙骨 |  | m2 | 27.08
146 | 011205001083 | 墙、柱面装饰板（2F-09立面） | 1.面层材料品种、规格:白色饰面方通造型50x50mm间距50 |  | m2 | 13.64
荣誉展示区
立面2F-10
147 | 011205001084 | 墙、柱面装饰板（节点38） | 1.20mm厚白色饰面板 2.12mm厚阻燃基层板 3.双层轻钢龙骨 |  | m2 | 7.74
148 | 011205001085 | 墙、柱面装饰板（节点38） | 木饰面置物格 1.12mm阻燃板基层 2.20mm厚木纹柜体板 |  | m2 | 11.66
本页小计
分部分项工程项目清单计价表
工程名称：布拉格一区四村联合党群服务中心-装饰装修工程 |  |  |  | 标段：布拉格一区四村联合党群服务中心 |  |  | 第 17 页 共 20 页
序号 | 项目编码 | 项目名称 | 项目特征描述 |  | 计量 单位 | 工程量 |  | 金额（元）
[8 empty] | 综合单价 | 合价
149 | 011205001086 | 墙、柱面装饰板（节点40） | 1.20mm厚白色饰面板 2.12mm厚阻燃基层板 3.双层轻钢龙骨 |  | m2 | 3.32
150 | 011205001087 | 墙、柱面装饰板（节点40） | 木饰面置物格 1.12mm阻燃板基层 2.20mm厚木纹柜体板 |  | m2 | 10.28
151 | 01B009 | 异性长条座椅 | 1.异性长条座椅 |  | 个 | 1
立面2F-11
152 | 011205001088 | 墙、柱面装饰板（节点41、42） | 1.20mm厚白色饰面板（其中木作格栅板2.55m2） 2.12mm阻燃板基层 3.木龙骨三防处理 |  | m2 | 6.6
153 | 011205001089 | 墙、柱面装饰板（节点41、42） | 1.20mm厚木纹饰柜体板 |  | m2 | 6.91
2楼大会议室
立面2F-13
154 | 011205001090 | 墙、柱面装饰板（节点43） | 1.覆面轻钢龙骨 2.12mm阻燃板基层 3.20mm厚白色饰面板 |  | m2 | 18.58
155 | 011105003019 | 块料踢脚线（节点43） | 1.轻钢龙骨 2.双层12mm厚阻燃基层板 3.粘贴瓷砖贴脚线（利旧） |  | m | 8.5
立面2F-14
156 | 011205001091 | 墙、柱面装饰板（节点43） | 1.覆面轻钢龙骨 2.12mm阻燃板基层 3.20mm厚饰面板 |  | m2 | 13.53
157 | 011105003020 | 块料踢脚线（节点43） | 1.轻钢龙骨 2.双层12mm厚阻燃基层板 3.粘贴瓷砖贴脚线（利旧） |  | m | 14.3
立面2F-15
158 | 011205001092 | 墙、柱面装饰板（节点43） | 1.覆面轻钢龙骨 2.12mm阻燃板基层 3.20mm厚饰面板 |  | m2 | 29.92
本页小计
分部分项工程项目清单计价表
工程名称：布拉格一区四村联合党群服务中心-装饰装修工程 |  |  |  | 标段：布拉格一区四村联合党群服务中心 |  |  | 第 18 页 共 20 页
序号 | 项目编码 | 项目名称 | 项目特征描述 |  | 计量 单位 | 工程量 |  | 金额（元）
[8 empty] | 综合单价 | 合价
159 | 011105003021 | 块料踢脚线（节点43） | 1.轻钢龙骨 2.双层12mm厚阻燃基层板 3.粘贴瓷砖贴脚线80mm（利旧） |  | m | 8.5
立面2F-16
160 | 011205001093 | 墙、柱面装饰板（节点43） | 1.覆面轻钢龙骨 2.12mm阻燃板基层 3.20mm厚饰面板 |  | m2 | 3.93
161 | 011105003022 | 块料踢脚线（节点43） | 1.轻钢龙骨 2.双层12mm厚阻燃基层板 3.粘贴瓷砖贴脚线（利旧） |  | m | 14.3
综合展厅活动室
立面2F-17
162 | 011205001094 | 墙、柱面装饰板（节点44） | 1.双层轻钢龙骨 2.12mm阻燃板基层 3.20mm厚白色饰面板 |  | m2 | 6.55
163 | 011205001095 | 墙、柱面装饰板（节点44） | 1.覆面轻钢龙骨 2.9.5mm厚石膏板 3.石膏嵌缝贴绷带 4.刷基膜 5.艺术图案壁布 |  | m2 | 4.72
164 | 011205001096 | 墙、柱面装饰板（节点44） | 30mm厚白色饰面板 |  | m2 | 0.63
165 | 011205001097 | 墙、柱面装饰板（节点44） | 1.轻钢龙骨0.64m2 2.12mm阻燃板基层 3.20mm厚白色饰面板 |  | m2 | 2.9
166 | 011205001098 | 墙、柱面装饰板（节点45） | 1.双层轻钢龙骨 2.12mm阻燃板基层 3.20mm厚白色饰面板 |  | m2 | 4
167 | 011205001099 | 墙、柱面装饰板（节点45） | 1.覆面轻钢龙骨 2.12mm阻燃板基层 3.20mm厚橙色饰面板 |  | m2 | 14.33
168 | 011205001100 | 墙、柱面装饰板（节点45） | 20mm厚木纹饰面板 |  | m2 | 5.8
立面2F-18
本页小计
分部分项工程项目清单计价表
工程名称：布拉格一区四村联合党群服务中心-装饰装修工程 |  |  |  | 标段：布拉格一区四村联合党群服务中心 |  |  | 第 19 页 共 20 页
序号 | 项目编码 | 项目名称 | 项目特征描述 |  | 计量 单位 | 工程量 |  | 金额（元）
[8 empty] | 综合单价 | 合价
169 | 011205001101 | 墙、柱面装饰板（节点46） | 1.双层轻钢龙骨4.13*2+0.552*2=9.364m2 2.12mm阻燃板基层 3.20mm厚白色饰面板 |  | m2 | 10.17
170 | 011205001102 | 墙、柱面装饰板（节点46） | 20mm厚木纹饰面板 |  | m2 | 26.55
171 | 011205001103 | 墙、柱面装饰板（节点47） | 1.25mm厚蓝色软包 |  | m2 | 7.86
172 | 011205001104 | 墙、柱面装饰板（节点48） | 1.25mm厚粉色软包 |  | m2 | 4.81
173 | 011104002004 | 木饰面地台 | 1.12mm阻燃板基层 2.20mm厚白色饰面板 3.40x40x3mm镀锌方管 |  | 项 | 1
立面2F-19
174 | 011205001105 | 墙、柱面装饰板（节点49） | 1.双层轻钢龙骨 2.12mm阻燃板基层 3.20mm厚白色饰面板 |  | m2 | 1.44
175 | 011205001106 | 墙、柱面装饰板（节点49） | 20mm厚木纹饰面板 |  | m2 | 15.63
176 | 011205001107 | 墙、柱面装饰板（节点49） | 20mm厚橙色饰面板 |  | m2 | 1.25
立面2F-20
177 | 011205001108 | 墙、柱面装饰板（节点50/51） | 1.双层轻钢龙骨 2.12mm阻燃板基层 3.20mm厚白色饰面板 |  | m2 | 16.54
178 | 011205001109 | 墙、柱面装饰板（节点50/51） | 1.12mm阻燃板基层 2.20mm厚蓝色/绿色饰面板 |  | m2 | 6.82
179 | 011105003023 | 块料踢脚线（节点50/51） | 1.双层12mm厚阻燃基层板 2.粘贴瓷砖贴脚线（利旧） |  | m | 3.75
立面2F-21
180 | 011205001112 | 墙、柱面装饰板（节点53） | 1.12mm阻燃板基层 2.20mm厚白色饰面板 3.40x40x3mm镀锌方管 |  | m2 | 11.36
本页小计
分部分项工程项目清单计价表
工程名称：布拉格一区四村联合党群服务中心-装饰装修工程 |  |  |  | 标段：布拉格一区四村联合党群服务中心 |  |  | 第 20 页 共 20 页
序号 | 项目编码 | 项目名称 | 项目特征描述 |  | 计量 单位 | 工程量 |  | 金额（元）
[8 empty] | 综合单价 | 合价
181 | 011205001113 | 墙、柱面装饰板（节点53） | 1.12mm阻燃板基层 2.20mm厚橙色饰面板 |  | m2 | 2.66
182 | 011205001114 | 墙、柱面装饰板（节点53） | 1.20mm厚白色饰面板 2.12mm厚阻燃基层板 3.双层轻钢龙骨 |  | m2 | 0.89
183 | 011205001115 | 墙、柱面装饰板（节点52） | 1.20mm厚白色饰面板 2.12mm厚阻燃基层板 3.双层轻钢龙骨 |  | m2 | 8.49
本页小计
合 计

## 表E.2.3 材料暂估单价及调整表
材料暂估单价及调整表
工程名称：布拉格一区四村联合党群服务中心-装饰装修工程 |  |  |  |  | 标段：布拉格一区四村联合党群服务中心 | [5 empty] | 第 1 页 共 1 页
序号 | 材料名称 | 规格型号 | 计量单位 | 数量 |  |  |  | 确认 |  |  |  | 调整金额（元） | 备注
|  |  |  | 数量 |  | 单价 （元） | 合价 （元） | 数量 | 单价 （元） | 合价 （元）
|  |  |  | A₁ |  | B₁ | C₁ | A₂ | B₂ | C₂ |  | D=C₂-C₁
本页小计 | [7 empty] | — | — |  |  |  | —
合 计 | [7 empty] | — | — |  |  |  | —
注：本表可由招标人填写“暂估单价”栏，并在备注栏说明拟用暂估价材料的清单项目，投标人应将上述材料暂估单价计入 工程量清单综合单价。

## 表E.3.1 措施项目清单计价表
措施项目清单计价表
工程名称：布拉格一区四村联合党群服务中心-装饰装修工程 |  |  | 标段：布拉格一区四村联合党群服务中心 |  | 第 1 页 共 1 页
序号 | 项目编码 | 项目名称 |  | 工作内容 |  | 价格（元） | 备注
1 | 一 | 措施项目一
1.1 | 011601007 | 文明施工费
1.2 | 011601007001 | 文明施工与环境保护费
1.3 | 011601006001 | 临时设施费
1.4 | 011601010001 | 雨季施工增加费
1.5 | 011601014001 | 已完工程及设备保护费
1.6 | 011601013001 | 二次搬运费
2 | 二 | 措施项目二
2.1 | 011601001001 | 脚手架
本页小计 | [6 empty] | -
合 计 | [6 empty] | -
注：措施项目清单费用构成详见本标准表 E.3.2，大型机械进出场及安拆费用组成见本标准表 E.3.4。

## 表E.4.1 其他项目清单计价表
其他项目清单计价表
工程名称：布拉格一区四村联合党群服务中心-装饰装修工程 |  | 标段：布拉格一区四村联合党群服务中心 |  |  |  | 第 1 页 共 1 页
序号 | 项目名称 |  | 暂估（暂定）金额（元） | 结算（确定）金额（元） | 调整金额± （元） |  | 备注
1 | 暂列金额 | [5 empty] | 详见本标准表 E.4.2
2 | 暂估价
2.1 | 专业工程暂估价 | [5 empty] | 详见本标准表 E.4.3
2.2 | 材料暂估价
3 | 计日工 | [5 empty] | 详见本标准表 E.4.4
4 | 总承包服务费 | [5 empty] | 详见本标准表 E.4.5
5 | 材料检验试验费
6 | 建筑工程能效测评费
7 | 工程变更及现场签证
8 | 提前竣工（赶工补偿）
9 | 无负荷联合试运转费
10 | 停窝工损失费
11 | 施工期间未完工程保护费
12 | 企业自有工人培训管理费
13 | 建筑工人实名制费 | [5 empty] | 1.建设项目招标工期为1年的暂按57900元计入工程造价； 2.建设项目招标工期为2年的暂按99400元计入工程造价； 3.建设项目招标工期为3年及以上的暂按140900元计入工程造价。
14 | 安全生产计提费 | [5 empty] | 房屋建筑工程计提比例为3%，市政公用工程计提比例为1.5%。
15 | 人工增加费
合 计 | [6 empty] | -

## 表E.4.2 暂列金额明细表
暂列金额明细表
工程名称：布拉格一区四村联合党群服务中心-装饰装修工程 |  |  |  | 标段：布拉格一区四村联合党群服务中心 |  |  | 第 1 页 共 1 页
序号 | 项目名称 | 计算基础 | 费率（%） |  | 暂定金额 （元） | 确定金额（元） |  | 调整金额± (元) | 备注
1 | 合同价格调整暂列金额
2 | 未确定工程暂列金额
3 | 未确定服务暂列金额
4 | 未确定其他暂列金额
本页小计 |  | - | -
合 计 |  | - | -
注：1 本表由招标人填写“暂定金额”总额，采用费率计价方式计算暂定金额的，应分别填写“计算基础”“费率”，并计算 填写“暂定金额”；采用总价计价方式计算暂定金额的，可直接填写“暂定金额”； 2 投标人应将上述暂定金额填写并计入投标总价； 3 结算时应按合同约定计算并填写“确定金额”。

## 表E.4.3 专业工程暂估价明细表
专业工程暂估价明细表
工程名称：布拉格一区四村联合党群服务中心-装饰装修工程 |  |  |  | 标段：布拉格一区四村联合党群服务中心 |  |  |  | 第 1 页 共 1 页
序号 | 专业工程名称 | 暂估金额（元） |  |  |  | 确认金额（元） |  |  |  | 调整金额±（元） | 备注
|  | 不含税价格 | 增值税 |  | 含税价格 | 不含税价格 | 增值税 |  | 含税价格
|  | A₁ | B₁ |  | C₁ | A₂ | B₂ |  | C₂ | D=C₂-C₁
本页小计 | [10 empty] | -
合计 | [10 empty] | -
注：本表“暂估金额”由招标人填写，投标人应将“暂估金额”填写并计入投标总价。结算时应按合同约定的价格填写 “确认金额”。

## 表E.4.4 计日工表
计日工表
工程名称：布拉格一区四村联合党群服务中心-装饰装修工程 |  |  |  | 标段：布拉格一区四村联合党群服务中心 |  |  |  | 第 1 页 共 1 页
编号 | 计日工名称 | 单位 | 暂定数量 |  | 实际数量 | 综合单价(元) | 合价（元） |  |  | 调整金额± (元)
[7 empty] | 暂定 |  | 实际
[7 empty] | A₁ |  | A₂ | B=A₂-A₁
一 | 人工
1
人工小计
二 | 材料
1
材料小计
三 | 施工机具
1
施工机具小计
总计
注：1 本表计日工名称、暂定数量应由招标人填写。编制最高投标限价时，单价应由招标人按有关计价规定确定；编制投标报 价时，单价应由投标人自主报价，并按暂定数量计算合价计入投标总价中。 2 工程结算时，应按发承包双方确认的实际数量计算合价。发承包双方确认的实际数量详见本标准表E.8.2。

## 表E.5.1 增值税计价表
增值税计价表
工程名称：布拉格一区四村联合党群服务中心-装饰装修工程 |  |  | 标段：布拉格一区四村联合党群服务中心 |  | 第 1 页 共 1 页
序号 | 项目名称 | 计算基础说明 |  | 计算基础 |  | 税率(%) | 金额(元)
1 | 增值税 | 分部分项工程费+措施项目工程费+其他项目费-其中：专业工程暂估价 |  |  |  | 9
合 计