## 表E.2.1 分部分项工程项目清单计价表
分部分项工程项目清单计价表
工程名称：路口电警抓拍系统及信号灯 |  |  |  | 标段：纳林河项目区道路安全隐患整改项目 |  |  | 第 1 页 共 35 页
序号 | 项目编码 | 项目名称 | 项目特征描述 |  | 计量 单位 | 工程量 |  | 金额（元）
[8 empty] | 综合单价 | 合价
拆除工程
1 | 041001002001 | 拆除人行道 | 1.名称：面包砖拆除 2.规格：6cm厚，包括结合层 3.其他未尽事宜投标人详见招标文件，最终满足图纸设计及相关规范要求 |  | m2 | 2502
2 | 041001003001 | 拆除基层 | 1.名称：混凝土基层拆除 2.规格:100mm厚 3.其他未尽事宜投标人详见招标文件，最终满足图纸设计及相关规范要求 |  | m2 | 2502
3 | 040103003001 | 余方弃置 | 1.废弃料品种：工程废料 2.运距：投标单位自行考虑 3.运输车辆：满足市政及环保要求 4.包括土方消纳费等一切费用 |  | m3 | 450.36
硬化工程
4 | 040204001001 | 人行道块料铺设 | 1.面层规格：200*100*60mm面包砖 2.规格、厚度：50厚1:3水泥砂浆结合层 3.其他未尽事宜投标人详见招标文件，最终满足图纸设计及相关规范要求 |  | m2 | 2502
5 | 040202016001 | 水泥混凝土基层 | 1.名称：混凝土垫层 2.强度等级：C25 3.厚度:100mm厚 4.其他未尽事宜投标人详见招标文件，最终满足图纸设计及相关规范要求 |  | m2 | 2385
立杆混凝土基础工程
本页小计
分部分项工程项目清单计价表
工程名称：路口电警抓拍系统及信号灯 |  |  |  | 标段：纳林河项目区道路安全隐患整改项目 |  |  | 第 2 页 共 35 页
序号 | 项目编码 | 项目名称 | 项目特征描述 |  | 计量 单位 | 工程量 |  | 金额（元）
[8 empty] | 综合单价 | 合价
6 | 010501001001 | 基础垫层 | 1.名称：杆件基础垫层 2.强度等级：C25混凝土垫层 3.价格为浇筑成型价 4.其他未尽事宜投标人详见招标文件，最终满足图纸设计及相关规范要求 |  | m3 | 12.29
7 | 010505001001 | 垫层模板 | 1.垫层模板制作安装、拆除、整理堆放及场内外运输 2.清理模板粘结物及模内杂物、刷隔离剂等 |  | m2 | 31.92
8 | 010502001004 | 独立基础 | 1.名称：杆件基础 2.强度等级：C30混凝土基础 3.价格为浇筑成型价 4.其他未尽事宜投标人详见招标文件，最终满足图纸设计及相关规范要求 |  | m3 | 233.59
9 | 010505002004 | 基础模板 | 1.基础模板制作安装、拆除、整理堆放及场内外运输 2.清理模板粘结物及模内杂物、刷隔离剂等 |  | m2 | 606.48
10 | 040901009001 | 预埋铁件 | 1.名称：杆件基础地笼及地脚螺栓 2.规格：预埋法兰，基础螺栓，配套螺母 3.其他未尽事宜投标人详见招标文件，最终满足图纸设计及相关规范要求 |  | t | 2.742
路口电警抓拍系统
本页小计
分部分项工程项目清单计价表
工程名称：路口电警抓拍系统及信号灯 |  |  |  | 标段：纳林河项目区道路安全隐患整改项目 |  |  | 第 3 页 共 35 页
序号 | 项目编码 | 项目名称 | 项目特征描述 |  | 计量 单位 | 工程量 |  | 金额（元）
[8 empty] | 综合单价 | 合价
11 | 040205019001 | 电警抓拍单元 | 1.名称：电警抓拍单元 2.安装方式：杆件安装 3.规格:采用900万像素以上CMOS传感器，支持H.265编码，具备宽动态（WDR≥120dB）、强光抑制、透雾功能；镜头焦距根据监控距离选择（如路口全景覆盖选8~12mm，车道特写选25~50mm） 4.参数：1.图像传感器检验：设备采用具有全局曝光功能的GS-CMOS图像传感器2.支持H.265编码，具备宽动态（WDR≥120dB）、强光抑制、透雾功能3.设备组成检查：高清抓拍单元由摄像机、高清镜头、室外防护罩、风扇、补光灯、电源适配器、安装万向节等组成。4.双路sensor图像融合功能室内测试：设备的镜头和两个sensor一体化设计，具有独立三角分光棱镜分光结构装置，分别接收可见光和红外光。5.抓拍支持输出三张同时刻同目标图片，包括可见光路图片（全彩），红外路图片（黑白）和融合图片（全彩）。6.三张图片抓拍时间为同一时刻，抓拍秒表显示为同一时刻，抓拍运动目标，三张图片中目标位置相同无位移。7.查看图片中的分辨率为4096 *2160， |  | 台 | 67
本页小计
分部分项工程项目清单计价表
工程名称：路口电警抓拍系统及信号灯 |  |  |  | 标段：纳林河项目区道路安全隐患整改项目 |  |  | 第 4 页 共 35 页
序号 | 项目编码 | 项目名称 | 项目特征描述 |  | 计量 单位 | 工程量 |  | 金额（元）
[8 empty] | 综合单价 | 合价
本页小计
水平扫描线不小于2000TVL；同时预览两路sensor视频，对其中一路sensor进行外部遮挡，该路sensor的预览发生对应的遮挡变化，另外一路正常。8.视频分辨率设置检查：支持视频分辨率设置为：50fps：4096×2160、3840×2336、1920×1080、1600×1200、1280×720；25fps：4096×2160、3840×2336、1920×1080、1600×1200、1280×720。9.机动车违法检测抓拍功能检查 ：支持按车道和时间段配置机动车违法检测抓拍规则，包括压线、违法变道、不按导向行驶、占用非机动车道、倒车、闯红灯、不按规定车道行驶、占用公交车道、逆行、违反禁止左/右转、违法掉头、违反禁货车通行。10.闯红灯捕获率试验：在天气晴朗无雾，号牌无遮挡，无污损的条件进行测试，白天测试时的环境光照度不低于200lx，晚上测试时辅助照明光照度不高于30lx。白天闯红灯捕获率≥99%;晚上闯红灯捕获率≥99%;11.车身颜色识别功能检查 ：支持识别不少于 39 种车身颜色，包括白、黑、红、黄、灰、
本页小计
分部分项工程项目清单计价表
工程名称：路口电警抓拍系统及信号灯 |  |  |  | 标段：纳林河项目区道路安全隐患整改项目 |  |  | 第 5 页 共 35 页
序号 | 项目编码 | 项目名称 | 项目特征描述 |  | 计量 单位 | 工程量 |  | 金额（元）
[8 empty] | 综合单价 | 合价
本页小计
蓝、绿、粉、紫、暗紫、棕、栗色、银灰、暗灰、白烟、深橙、浅玫瑰、番茄红、橄榄、金、暗橄榄、黄绿、绿黄、森林绿、海洋绿、深天蓝、青、深蓝、深红、深绿、深黄、深粉、深紫、深棕、深青、橙、深金、粉红、其他；12.车牌识别功能检查 ：支持对25×10 像素～1100×3000 像素的机动车车牌进行抓拍并识别号码； 支持抓拍并识别垂直倾斜角度≤45°、水平倾斜角度≤35°、俯仰角度≤40°的机动车车牌号码。13.闯禁行功能检查：支持闯禁行记录功能，可对5种普通车型(包括大货车、中货车、小货车、皮卡车、大客车)及9种特种车型(包括危化品车辆、普通罐车、渣土车、混凝土搅拌车、工程车、粉粒物料运输车、吸污车、环卫车、冷链车)进行检测、抓拍记录、识别及图片存储。14.车辆子品牌识别功能检查：支持车辆子品牌识别，对车头图片进行分析抓拍，可分析输出OSD叠加7200种车辆子品牌并显示相应的年款，对车尾图片进行分析抓拍，可分析输出 OSD 叠加3900 种车辆子品牌并显示
本页小计
分部分项工程项目清单计价表
工程名称：路口电警抓拍系统及信号灯 |  |  |  | 标段：纳林河项目区道路安全隐患整改项目 |  |  | 第 6 页 共 35 页
序号 | 项目编码 | 项目名称 | 项目特征描述 |  | 计量 单位 | 工程量 |  | 金额（元）
[8 empty] | 综合单价 | 合价
相应的年款。15.信号灯状态检测功能检查：支持通过视频检测信号灯状态，支持接收信号机广播的信号灯状态，通过对比判断信号灯的整体运行状况，可在视频预览画面上叠加信号机异常的结果指标。16.支持同时输出不少于5路视频流，其中1路不低于16Mbps码率，1路不低于8Mbps码率。 5.其他未尽事宜投标人详见招标文件，最终满足图纸设计及相关规范要求
本页小计
分部分项工程项目清单计价表
工程名称：路口电警抓拍系统及信号灯 |  |  |  | 标段：纳林河项目区道路安全隐患整改项目 |  |  | 第 7 页 共 35 页
序号 | 项目编码 | 项目名称 | 项目特征描述 |  | 计量 单位 | 工程量 |  | 金额（元）
[8 empty] | 综合单价 | 合价
12 | 040205019002 | 高清卡口 | 1.名称：900万高清卡口 2.安装方式：杆件安装 3.规格:支持车牌识别、支持车型识别、支持车身颜色识别、支持人脸抓拍 4.参数：1.自动画线功能检测：支持自动画线功能，可自动识别并画出车道线和抓拍检测线；支持辅助生成车道线和车道线类型，可人工确认并修改；支持辅助生产电警场景配置线和信号灯检测框，可人工确认并修改2.为保障设备数据展示便捷，设备应实现根据不少于 11 个结果选择进行数据，可自定义选择进行界面展示的数据，包括：设备编号、抓拍间、事件类型、车道、车牌、车牌颜色、车速（km/h）、车身颜色、车辆类型、车辆品牌等。3.内置不小于1英寸高帧率彩色全局曝光CMOS高清智能摄像机4.样品特性：由摄像机、高清镜头、室外防护罩、风扇、补光灯、电源适配器、安装万向节组成，采用AC220V供电5.双路sensor图像融合功能：设备的镜头和两个sensor一体化设计，具有独立三角分光棱镜分光结构装置，分别接收可见光和红外光。6.抓拍支持输出三张同时刻同目标图片 |  | 台 | 6
本页小计
分部分项工程项目清单计价表
工程名称：路口电警抓拍系统及信号灯 |  |  |  | 标段：纳林河项目区道路安全隐患整改项目 |  |  | 第 8 页 共 35 页
序号 | 项目编码 | 项目名称 | 项目特征描述 |  | 计量 单位 | 工程量 |  | 金额（元）
[8 empty] | 综合单价 | 合价
本页小计
，包括可见光路图片（全彩），红外路图片（黑白）和融合图片（全彩）。三张图片抓拍时间为同一时刻，抓拍秒表显示为同一时刻，抓拍运动目标，三张图片中目标位置相同无位移。7.查看图片中的分辨率为4096 *2160，水平扫描线不小于2000TVL；同时预览两路sensor视频，对其中一路sensor进行外部遮挡，该路sensor的预览发生对应的遮挡变化，另外一路正常。8.黑暗环境下，打开红外爆闪灯进行抓拍，红外路图片爆闪补光光斑明显，可见光路无变化，融合图片具有爆闪补光效果；关闭红外爆闪灯进行抓拍，红外路图片无补光光斑，融合图无爆闪补光效果。9.视频分辨率设置检查：支持视频分辨率设置为：50fps：4096×2160、3840×2336、1920×1080、1600×1200、1280×720；25fps：4096×2160、3840×2336、1920×1080、1600×1200、1280×720。10.图像传输延时检验：网络直连情况下，在只输出主码流、分辨率设置为1920 × 1080、帧率设置为25fps, 码率设置为1Mbps，网络协议为U
本页小计
分部分项工程项目清单计价表
工程名称：路口电警抓拍系统及信号灯 |  |  |  | 标段：纳林河项目区道路安全隐患整改项目 |  |  | 第 9 页 共 35 页
序号 | 项目编码 | 项目名称 | 项目特征描述 |  | 计量 单位 | 工程量 |  | 金额（元）
[8 empty] | 综合单价 | 合价
本页小计
DP、最短延时、智能分析关闭时，视频图像传输至客户端的延时时间小于等于70ms11.车身颜色识别功能检查 ：支持识别不少于 39 种车身颜色，包括白、黑、红、黄、灰、蓝、绿、粉、紫、暗紫、棕、栗色、银灰、暗灰、白烟、深橙、浅玫瑰、番茄红、橄榄、金、暗橄榄、黄绿、绿黄、森林绿、海洋绿、深天蓝、青、深蓝、深红、深绿、深黄、深粉、深紫、深棕、深青、橙、深金、粉红、其他；12.车牌识别功能检查 ：支持对25×10 像素～1100×3000 像素的机动车车牌进行抓拍并识别号码； 支持抓拍并识别垂直倾斜角度≤45°、水平倾斜角度≤35°、俯仰角度≤40°的机动车车牌号码。13.目标跟踪功能检查 ：支持检测并跟踪指定区域内不少于 245 个目标，目标包括机动车、非机动车以及行人。14.车辆子品牌识别功能检查：支持车辆子品牌识别，对车头图片进行分析抓拍，可分析输出OSD叠加7200种车辆子品牌并显示相应的年款，对车尾图片进行分析抓拍，可分析输出 OSD 叠加3900 种车辆子品
本页小计
分部分项工程项目清单计价表
工程名称：路口电警抓拍系统及信号灯 |  |  |  | 标段：纳林河项目区道路安全隐患整改项目 |  |  | 第 10 页 共 35 页
序号 | 项目编码 | 项目名称 | 项目特征描述 |  | 计量 单位 | 工程量 |  | 金额（元）
[8 empty] | 综合单价 | 合价
牌并显示相应的年款。15.信号灯状态检测功能检查：支持通过视频检测信号灯状态，支持接收信号机广播的信号灯状态，通过对比判断信号灯的整体运行状况，可在视频预览画面上叠加信号机异常的结果指标。16.司乘人员抓拍性能试验：支持前排人脸检测，并识别主驾驶员的性别、是否戴眼镜结构化属性信息，可在抓拍图上叠加主/副驾驶人脸小图和主驾驶员的结构化属性信息。17.在天气晴朗无雾，车辆无遮挡，白天环境光照度不低于200lx，夜晚辅助光照度不高于30lx的情况下进行测试。车辆前排人脸抓拍废片率≤1%。前排人脸抓拍率≥99%。其中，车辆前排人脸抓拍废片率=抓拍图上叠加的小图为非人脸的车辆数/实际过车数；前排人脸抓拍率=抓拍人脸数/实际过车中前排人脸数。 5.其他未尽事宜投标人详见招标文件，最终满足图纸设计及相关规范要求
本页小计
分部分项工程项目清单计价表
工程名称：路口电警抓拍系统及信号灯 |  |  |  | 标段：纳林河项目区道路安全隐患整改项目 |  |  | 第 11 页 共 35 页
序号 | 项目编码 | 项目名称 | 项目特征描述 |  | 计量 单位 | 工程量 |  | 金额（元）
[8 empty] | 综合单价 | 合价
13 | 040205019003 | 智能交通球机 | 1.名称：智能交通球机 2.安装方式：杆件安装 3.规格:常见为 1/1.8 英寸 CMOS，分辨率：400万像素，红外补光：220–250 米，单场景抓拍距离：70–200 米 4.参数：1.摄像机靶面尺寸为1/1.8英寸、分辨率与帧率可设置为2688x1520@30fps2.摄像机内置镜头，支持不小于40倍光学变倍，镜头最大焦距不小于240mm3.设备自带雨刷,可通过网络远程控制雨刷功能检验雨刷开启、关闭4.设备安装接口具有双防脱落装置(安全绳、圆形安装盘),具有12个安装孔位5.支持最低照度可达彩色0.0002Lx，黑白0.0001Lx6.水平旋转范围:0°~360°连续旋转，垂直旋转范围:-20°~90°7.可通过IE浏览器将视频编码格式设置为H. 265、H.264、MJPEG、smart2658.支持对距离设备250m处机动车违法停车行为进行抓拍9.可对机动车违停、逆行、压线、连续变道、机占非、掉头、蛇形变道、变道、加塞9种交通违法行为进行检测并抓拍，当触发报警后，可联动报警并上传图片10.交通事件和道路事件可根据布防时 |  | 台 | 7
本页小计
分部分项工程项目清单计价表
工程名称：路口电警抓拍系统及信号灯 |  |  |  | 标段：纳林河项目区道路安全隐患整改项目 |  |  | 第 12 页 共 35 页
序号 | 项目编码 | 项目名称 | 项目特征描述 |  | 计量 单位 | 工程量 |  | 金额（元）
[8 empty] | 综合单价 | 合价
间自动切换11.设备可在智能展示界面显示通过监视画面中的机动车子品牌标志,显示车尾子品牌标志不少于3117种;显示车头子品牌标志不少于7129种12.设备在配置违停检测时,具有布防车牌颜色(黄色车牌、蓝色车牌、绿色车牌和其他车牌)和布防车型(轿车、面包车、货车、客车和其他)配置选项13.设备检测到违停车辆时,若目标车牌被遮挡物遮挡时,设备可不对该目标进行车牌识别,并上报无车牌报警14.开启车牌增强功能后，在检测到车辆违停时，可对目标车辆的车牌进行降噪处理15.摄像机内置不少于1颗8GB eMMC芯片、12颗补光灯、1颗GPU芯片，具有1个RJ45网络接口、1路音频输入、1路音频输出、7路报警输入、2路报警输出、1个RS485接口、1个调试串口、1个SD卡槽。采用DC36V供电。 5.其他未尽事宜投标人详见招标文件，最终满足图纸设计及相关规范要求
本页小计
分部分项工程项目清单计价表
工程名称：路口电警抓拍系统及信号灯 |  |  |  | 标段：纳林河项目区道路安全隐患整改项目 |  |  | 第 13 页 共 35 页
序号 | 项目编码 | 项目名称 | 项目特征描述 |  | 计量 单位 | 工程量 |  | 金额（元）
[8 empty] | 综合单价 | 合价
14 | 040805001001 | 补光灯 | 1.名称：环保型补光灯 2.安装方式：杆件安装 3.参数：1.LED频闪灯2.光源类型:16颗原装大功率LED，3.发光角度10°，4.覆盖范围:单车道环境补光灯，5.最佳补光范围16米~25米，6.触发方式:4V~6V电平量触发，7.触发信号:频率15~250HZ，占空比1%~39%，响应时间小于20US，8.外壳材质金属铝 4.其他未尽事宜投标人详见招标文件，最终满足图纸设计及相关规范要求 |  | 套 | 135
本页小计
分部分项工程项目清单计价表
工程名称：路口电警抓拍系统及信号灯 |  |  |  | 标段：纳林河项目区道路安全隐患整改项目 |  |  | 第 14 页 共 35 页
序号 | 项目编码 | 项目名称 | 项目特征描述 |  | 计量 单位 | 工程量 |  | 金额（元）
[8 empty] | 综合单价 | 合价
15 | 040805001002 | 爆闪灯 | 1.名称：爆闪灯(多合一灯) 2.安装方式：杆件安装 3.规格:：采用高亮度LED，闪光能量不小于300J，色温5500-6500K 4.参数：1.光源类型:LED灯珠、气体灯管,2.补光距离:16~25m,3.光栅:内置LED格栅,4.覆盖范围:单车道,5.电源:220V±20%,6.瞬时功率:1500W 7.采用24颗高性能大功率高亮度LED光源,8.支持LED灯频闪、LED爆闪、白光气体爆闪，红外气体爆闪9.回电时间:小于67ms 4.其他未尽事宜投标人详见招标文件，最终满足图纸设计及相关规范要求 |  | 套 | 10
16 | 031301004001 | 支架 | 1.名称：万向节支架 2.安装方式：杆件安装 3.参数：材质选用铝合金 4.其他未尽事宜投标人详见招标文件，最终满足图纸设计及相关规范要求 |  | 套 | 216
本页小计
分部分项工程项目清单计价表
工程名称：路口电警抓拍系统及信号灯 |  |  |  | 标段：纳林河项目区道路安全隐患整改项目 |  |  | 第 15 页 共 35 页
序号 | 项目编码 | 项目名称 | 项目特征描述 |  | 计量 单位 | 工程量 |  | 金额（元）
[8 empty] | 综合单价 | 合价
17 | 030501004001 | 智能交通终端 | 1.名称：智能交通终端 2.规格：支持TCP/IP、HTTP、HTTPS、SFTP、FTP、DNS、RTP、RTSP、UDP、NTP、DHCP、802.1X等网络协议设置支持多种车型、车牌、车身颜色识别 3.参数：1.具有18个10M/100M/1000M自适应RJ45接口；2个1000M SFP光端接口。2.规格：支持TCP/IP、HTTP、HTTPS、SFTP、FTP、DNS、RTP、RTSP、UDP、NTP、DHCP、802.1X等网络协议设置3.具有不少于2个RS-232接口、2个RS-485接口、1个USB 3.0接口、2路报警输入接口、2路报警输出接口、1个音频输入接口、1个音频输出接口、4个SATA接口、4个状态指示灯、1个接地端子。4.支持IP地址过滤、SSH开关自定义、视频水印等安全防护功能，具有ARP防攻击设置选项、具备强密码管理功能；支持WEB回话Session ID、数据传输加密、固件完整性等安全检验。5.设备均应具备权限管理、数据加密、运行日志功能6.设备应设置操作口令，宜有图像加密，放篡改、防非法复制等措施，以保证原始数据的完整性。重要的图像应加以保护，不被删 |  | 台 | 21
本页小计
分部分项工程项目清单计价表
工程名称：路口电警抓拍系统及信号灯 |  |  |  | 标段：纳林河项目区道路安全隐患整改项目 |  |  | 第 16 页 共 35 页
序号 | 项目编码 | 项目名称 | 项目特征描述 |  | 计量 单位 | 工程量 |  | 金额（元）
[8 empty] | 综合单价 | 合价
除和覆盖。设备应有防偶发死机的措施（如硬件看门狗或软件、硬件看门狗或定时自动启动等），死机后的自动恢复时间应满足GB20815中的8.12的要求。7.支持将1张、2张、3张、4张、5张、6张图片合成，支持选择图片形状，修改顺序，支持原始图片去黑边。8.支持4块3.5或2.5英寸硬盘接入，每块盘位最大兼容不小于12TB硬盘，支持硬盘自动切换，当一块硬盘损坏后，能自动切换至其它硬盘进行存储。支持SSD,机械硬盘和SSD可以混合使用。9.含8T存储10.支持相同车牌号去重功能，多相机抓拍同一车牌号仅上传一条该车牌条记录到平台。11.可对IP通道进行图像虚焦、亮度异常、图像偏色、雪花干扰、条纹干扰等类型视频质量进行诊断，可生成诊断信息并导出查看。12.支持过车记录存储、图片存储、视频存储、视频osd叠加、数据上传、视频流转发。13.支持配置多种字符叠加、图片合成模式。 4.其他未尽事宜投标人详见招标文件，最终满足图纸设计及相关规范要求
本页小计
分部分项工程项目清单计价表
工程名称：路口电警抓拍系统及信号灯 |  |  |  | 标段：纳林河项目区道路安全隐患整改项目 |  |  | 第 17 页 共 35 页
序号 | 项目编码 | 项目名称 | 项目特征描述 |  | 计量 单位 | 工程量 |  | 金额（元）
[8 empty] | 综合单价 | 合价
18 | 030501004002 | 存储设备 | 1.名称：存储设备 2.规格：磁盘接口：不少于64个SATA接口，支持硬盘热插拔视频性能：支持接入不少于768路（接入带宽不少于1536Mbps）回放性能：支持不少于76路2Mbps事件录像：支持不少于200路2Mbps设备存储不少于90天 3.参数：1.视频性能：支持接入不少于768路（接入带宽不少于1536Mbps）2.图片性能：支持不少于100张/S（单张图片500KB）3.回放性能：支持不少于76路2Mbps4.事件录像：支持不少于200路2Mbps5.磁盘接口：不少于64个SATA接口，支持硬盘热插拔6.设备配置不少于4个2.5Gb网口、1个IPMI管理口、2 个前置 USB2.0接口、2个后置USB3.0接口、1个前置VGA接口、1个后置HDMI接口、1个RS-232串口、64个硬盘热插拔插槽，采用可热插拔1+1AC220V电源或1+1直流冗余电源供电7.配置1颗64位多核处理器，配置8GB内存，并可扩展至256GB，内置SSD固态硬盘（可扩展至4个 SSD作为缓存盘），可支持8个风扇，风扇支持热插拔并可冗余温控调速8. 可接入2T/3T/4T/6T/8T/10T/12T/14T/16T |  | 台 | 1
本页小计
分部分项工程项目清单计价表
工程名称：路口电警抓拍系统及信号灯 |  |  |  | 标段：纳林河项目区道路安全隐患整改项目 |  |  | 第 18 页 共 35 页
序号 | 项目编码 | 项目名称 | 项目特征描述 |  | 计量 单位 | 工程量 |  | 金额（元）
[8 empty] | 综合单价 | 合价
本页小计
/18T/20T/25T/26T/30T SATA/SAS硬盘；支持NL-SAS 硬盘、HDD硬盘、SSD硬盘、氦气硬盘、空气硬盘；支持 CMR或SMR硬盘；支持硬盘交错/分时启动9.支持视音频、图片、智能数据流进行混合直存，无须存储服务器和图片服务器的参与，平台服务器宕机时，存储业务正常；支持国际GB/T 28181和Onvif视频流直存模式10.支持 ONVIF、PSIA、TCP/IP、UDP、SIP、SIP2.0、RTSP、RTP、RTCP、iSCSI、CIFS(SMB)、NFS、FTP、HTTP、AFP、RSYNC、SNMP、IPV4、IPV6、HLS、S3、OSS等协议，支持IP组播11.支持网络RAID纠删码技术，多台存储设备组建网RAID，设置为负载均衡；单台或多台存储设备组建网络RAID，允许每组RAID中任意1-18个磁盘发生故障，数据不丢失，存储服务不中断；允许每组RAID中任意20块硬盘发生故障，业务不中断12.支持硬盘热插拔设备在读写数据时，热插拔设备内的任意块硬盘，设备正常运行不宕机，硬盘不损坏，数据不丢失，业务不中断13.设备支持版本回退功能，在
本页小计
分部分项工程项目清单计价表
工程名称：路口电警抓拍系统及信号灯 |  |  |  | 标段：纳林河项目区道路安全隐患整改项目 |  |  | 第 19 页 共 35 页
序号 | 项目编码 | 项目名称 | 项目特征描述 |  | 计量 单位 | 工程量 |  | 金额（元）
[8 empty] | 综合单价 | 合价
当前版本出现故障或操作失误后，可进行回退到历史版本，回退后录像正常回放，且历史录像完整 4.包含64块16T企业级硬盘 5.其他未尽事宜投标人详见招标文件，最终满足图纸设计及相关规范要求
19 | 030501015001 | 红绿灯信号检测器 | 1.名称：红绿灯信号检测器 2.规格：支持16路信号输入，16路交通灯状态指示，1路00M网络数据传输 3.参数：1.不少于16路信号灯交流信号输入接口2.不少于4个RS485输出接口3.不少于1路100M网口输出4.不少于5路拨码开关，用来设置波特率、地址和上传模式5.不少于16路交通灯状态指示6.可实时输出交通灯信号状态 4.其他未尽事宜投标人详见招标文件，最终满足图纸设计及相关规范要求 |  | 台 | 21
本页小计
分部分项工程项目清单计价表
工程名称：路口电警抓拍系统及信号灯 |  |  |  | 标段：纳林河项目区道路安全隐患整改项目 |  |  | 第 20 页 共 35 页
序号 | 项目编码 | 项目名称 | 项目特征描述 |  | 计量 单位 | 工程量 |  | 金额（元）
[8 empty] | 综合单价 | 合价
20 | 040205015001 | 信号控制机 | 1.名称：信号控制机 2.规格：支持RJ45（以太网）、RS232、RS485通信协议兼容 TCP/IP、CTC-I、自定义私有协议等多时段定时控制感应控制（全感应/半感应）、自适应控制、绿波协调、公交优先、紧急车辆优先等 3.参数:1.信号机应符合《道路交通信号控制机》GB25280-2016要求，产品类别为C类，耐温等级为A级；2.信号机通信协议应符合GB 25280-2016《道路交通信号控制机》中附录A的要求；3.信号机应满足NTCIP通讯协议的体系结构，对NTCIP协议通讯方式的主要协议提供支持；4.信号机软件应符合国家标准GB/T 20999-2017《交通信号控制机与上位机间的数据通信协议》的体系结构，支持标准所定义的通讯方式及相关对象；5.支持接入视频车检器并接收数据，可按固定间隔或信控周期获取每个车道的流量、平均车速、平均车头时距、时间占有率、排队长度数据；6.支持公交车辆优先功能，可接入RFID设备并检测相应的公交车辆，当公交车接近路口时信号机通过红灯早断、绿灯延长、插入相位的方式执行公 |  | 台 | 21
本页小计
分部分项工程项目清单计价表
工程名称：路口电警抓拍系统及信号灯 |  |  |  | 标段：纳林河项目区道路安全隐患整改项目 |  |  | 第 21 页 共 35 页
序号 | 项目编码 | 项目名称 | 项目特征描述 |  | 计量 单位 | 工程量 |  | 金额（元）
[8 empty] | 综合单价 | 合价
交优先，支持用户自定义优先方式；7.支持潮汐车道控制功能，可按参数配置（执行时段、潮汐车道通行方向、清空时间）完成潮汐车道方向定时切换，支持人工实时切换方案，支持进行潮汐车道状态监控；8.相域控制:信号机支持同一时段表中环模式方案和相位阶段模式方案的切换，该功能下控制模式支持定周期控制、协调控制和感应控制。9.支持不少于64个相位（主相位+跟随相位共64个）10.灯控输出路数不少于 44 4.含信号控制机机箱，箱体规格：1250*700*500，含撒热与防水功能 5..其他未尽事宜投标人详见招标文件，最终满足图纸设计及相关规范要求
本页小计
分部分项工程项目清单计价表
工程名称：路口电警抓拍系统及信号灯 |  |  |  | 标段：纳林河项目区道路安全隐患整改项目 |  |  | 第 22 页 共 35 页
序号 | 项目编码 | 项目名称 | 项目特征描述 |  | 计量 单位 | 工程量 |  | 金额（元）
[8 empty] | 综合单价 | 合价
21 | 040205014001 | 信号灯 | 1.名称：交通信号灯 2.参数：满盘信号灯φ400㎜可视距离：≥ 300 m可视角度：≥ 30°（水平与垂直）发光强度：红色 ≥ 6000 cd绿色 ≥ 8000 cd；包含:灯具、帽檐、装饰边、背杆支架(直径:100-300mm2.面罩规格:中400mm3.面罩材质:玻璃4.外壳材质:铝压铸5.表面处理:黑色喷塑哑光6.LED数量:红156，黄156，绿1567.LED波长:红:625nm;黄:590nm;绿:505nm8.LED寿命:≥70000小时 3.其他未尽事宜投标人详见招标文件，最终满足图纸设计及相关规范要求 |  | 套 | 40
本页小计
分部分项工程项目清单计价表
工程名称：路口电警抓拍系统及信号灯 |  |  |  | 标段：纳林河项目区道路安全隐患整改项目 |  |  | 第 23 页 共 35 页
序号 | 项目编码 | 项目名称 | 项目特征描述 |  | 计量 单位 | 工程量 |  | 金额（元）
[8 empty] | 综合单价 | 合价
22 | 030501015002 | 交换机 | 1.名称：工业交换机 2.规格:：可用千兆电接口数量≥8，可用千兆光接口数量≥2，支持独立的console管理串口，能有效防尘、防冲击及抵御凝露影响工作温度范围为 -40℃~75℃；含光模块 3.参数：1.不少于8个千兆电口，2个千兆光口2.交换容量:≥56 Gbps3.包转发率:≥41.66 Mpps4.MAC地址容量:≥8K5.支持端口流控配置6.支持端口使能配置7.支持端口双工配置8.支持端口实时收发速率统计、7天收发峰值速率统计 4.其他未尽事宜投标人详见招标文件，最终满足图纸设计及相关规范要求 |  | 台 | 21
23 | 030410009001 | 二合一防雷器 | 1.名称：二合一防雷器 2.规格：电源、网络信号二合一防雷器 3.其他未尽事宜投标人详见招标文件，最终满足图纸设计及相关规范要求 |  | 套 | 73
24 | 080508009001 | 稳压电源 | 1.名称：稳压电源 2.规格：≥10000W 3.其他未尽事宜投标人详见招标文件，最终满足图纸设计及相关规范要求 |  | 套 | 73
本页小计
分部分项工程项目清单计价表
工程名称：路口电警抓拍系统及信号灯 |  |  |  | 标段：纳林河项目区道路安全隐患整改项目 |  |  | 第 24 页 共 35 页
序号 | 项目编码 | 项目名称 | 项目特征描述 |  | 计量 单位 | 工程量 |  | 金额（元）
[8 empty] | 综合单价 | 合价
25 | 030413014001 | 防雷插排 | 1.名称：防雷插排 2.规格：符合防雷国标要求，不少于5组插孔 3.其他未尽事宜投标人详见招标文件，最终满足图纸设计及相关规范要求 |  | 套 | 73
26 | 040205002001 | 八楞立杆 | 1.名称：八楞立杆 2.规格：高6.5米，横臂1个8米，立杆壁厚不小于8mm，横臂壁厚不小于6mm，含法兰、避雷针等套配件 3.其他未尽事宜投标人详见招标文件，最终满足图纸设计及相关规范要求 |  | 根 | 37
27 | 040205002002 | 八楞立杆 | 1.名称：八楞立杆 2.规格：高6.5米，横臂1个4米，立杆壁厚不小于8mm，横臂壁厚不小于6mm，含法兰、避雷针等套配件 3.其他未尽事宜投标人详见招标文件，最终满足图纸设计及相关规范要求 |  | 根 | 9
28 | 040205002003 | 八楞立杆 | 1.名称：八楞立杆 2.规格：高6.5米，横臂1个10米，立杆壁厚不小于8mm，横臂壁厚不小于6mm，含法兰、避雷针等套配件 3.其他未尽事宜投标人详见招标文件，最终满足图纸设计及相关规范要求 |  | 根 | 6
本页小计
分部分项工程项目清单计价表
工程名称：路口电警抓拍系统及信号灯 |  |  |  | 标段：纳林河项目区道路安全隐患整改项目 |  |  | 第 25 页 共 35 页
序号 | 项目编码 | 项目名称 | 项目特征描述 |  | 计量 单位 | 工程量 |  | 金额（元）
[8 empty] | 综合单价 | 合价
29 | 040205015002 | 抱杆机箱 | 1.名称：抱杆机箱 2.规格：500*300*600，立杆2.5米高度处安装，含固定抱箍1套。 3.其他未尽事宜投标人详见招标文件，最终满足图纸设计及相关规范要求 |  | 台 | 77
30 | 040205001001 | 人(手)孔井 | 1.名称：手孔井 2.规格：砖砌 500*500*600 3.其他未尽事宜投标人详见招标文件，最终满足图纸设计及相关规范要求 |  | 座 | 212
31 | 040205015003 | 室外落地机箱 | 1.名称：室外落地机箱 2.规格：1250X700X500 含撒热与防水功能 3.其他未尽事宜投标人详见招标文件，最终满足图纸设计及相关规范要求 |  | 台 | 21
32 | 010502001001 | 独立基础 | 1.名称：落地机箱及控制箱基础 2.强度等级：C30混凝土基础 3.价格为浇筑成型价 4.其他未尽事宜投标人详见招标文件，最终满足图纸设计及相关规范要求 |  | m3 | 5.04
33 | 010505002001 | 基础模板 | 1.基础模板制作安装、拆除、整理堆放及场内外运输 2.清理模板粘结物及模内杂物、刷隔离剂等 |  | m2 | 0.7
本页小计
分部分项工程项目清单计价表
工程名称：路口电警抓拍系统及信号灯 |  |  |  | 标段：纳林河项目区道路安全隐患整改项目 |  |  | 第 26 页 共 35 页
序号 | 项目编码 | 项目名称 | 项目特征描述 |  | 计量 单位 | 工程量 |  | 金额（元）
[8 empty] | 综合单价 | 合价
34 | 030502013001 | 光纤盒 | 1.名称：光纤盒 2.规格：单模6芯 3.其他未尽事宜投标人详见招标文件，最终满足图纸设计及相关规范要求 |  | 个 | 146
35 | 030501013001 | 光纤收发器 | 1.名称：光纤收发器 2.规格：传输距离0~20公里4个千兆RJ45，1个千兆FC光口 3.其他未尽事宜投标人详见招标文件，最终满足图纸设计及相关规范要求 |  | 对 | 73
36 | 030502003001 | 双绞线缆 | 1.名称：室外非屏蔽双绞线 2.规格：CAT6 4*2*0.5 3.其他未尽事宜投标人详见招标文件，最终满足图纸设计及相关规范要求 |  | m | 1322
37 | 040804002001 | 配线 | 1.名称：电源线 2.规格：RVV3*4 3.其他未尽事宜投标人详见招标文件，最终满足图纸设计及相关规范要求 |  | m | 1100
38 | 040804002002 | 配线 | 1.名称：电源线 2.规格：RVV3*2.5 3.其他未尽事宜投标人详见招标文件，最终满足图纸设计及相关规范要求 |  | m | 8138
39 | 040804002003 | 配线 | 1.名称：摄像机电源线 2.规格：RVV3*1.5 3.其他未尽事宜投标人详见招标文件，最终满足图纸设计及相关规范要求 |  | m | 1312
本页小计
分部分项工程项目清单计价表
工程名称：路口电警抓拍系统及信号灯 |  |  |  | 标段：纳林河项目区道路安全隐患整改项目 |  |  | 第 27 页 共 35 页
序号 | 项目编码 | 项目名称 | 项目特征描述 |  | 计量 单位 | 工程量 |  | 金额（元）
[8 empty] | 综合单价 | 合价
40 | 040804002004 | 配线 | 1.名称：补光灯控制线 2.规格：RVSP2*1.5 3.其他未尽事宜投标人详见招标文件，最终满足图纸设计及相关规范要求 |  | m | 5555
41 | 030502005001 | 光缆 | 1.名称：室外铠装光缆 2.规格：6芯 GYXYW-6B1 3.其他未尽事宜投标人详见招标文件，最终满足图纸设计及相关规范要求 |  | m | 8138
42 | 030502014001 | 尾纤 | 1.名称：尾纤 2.规格：SC-FC/1米 3.其他未尽事宜投标人详见招标文件，最终满足图纸设计及相关规范要求 |  | 条 | 146
43 | 030409002001 | 红绿灯信号线 | 1.名称：红绿灯信号线 2.规格：KVV10*1.5 3.其他未尽事宜投标人详见招标文件，最终满足图纸设计及相关规范要求 |  | m | 5126
44 | 040804001001 | 配管 | 1.名称：基础内预埋管 2.规格：PVC50 3.敷设方式：暗配 4.其他未尽事宜投标人详见招标文件，最终满足图纸设计及相关规范要求 |  | m | 124.8
45 | 040806001001 | 接地极 | 1.名称：基础接地 2.规格：角钢接地极 50*5*2500 3.其他未尽事宜投标人详见招标文件，最终满足图纸设计及相关规范要求 |  | 根 | 76
本页小计
分部分项工程项目清单计价表
工程名称：路口电警抓拍系统及信号灯 |  |  |  | 标段：纳林河项目区道路安全隐患整改项目 |  |  | 第 28 页 共 35 页
序号 | 项目编码 | 项目名称 | 项目特征描述 |  | 计量 单位 | 工程量 |  | 金额（元）
[8 empty] | 综合单价 | 合价
46 | 040806002001 | 接地母线 | 1.名称：基础接地 2.规格：接地母线-40*4 3.其他未尽事宜投标人详见招标文件，最终满足图纸设计及相关规范要求 |  | m | 76
47 | 040501009001 | 水平定向钻进管道 | 1.名称：水平定向钻进管道 2.规格：镀锌钢管 DN100*5.0mm 3.包含钻孔、扩孔，回拖布管，过路钢管 4.其他未尽事宜投标人详见招标文件，最终满足图纸设计及相关规范要求 |  | m | 1193
48 | 040804001002 | 配管 | 1.名称：穿线管 2.规格：PE32 3.敷设方式：埋地 4.其他未尽事宜投标人详见招标文件，最终满足图纸设计及相关规范要求 |  | m | 5778
49 | 040804001003 | 配管 | 1.名称：穿线管 2.规格：PE50 3.敷设方式：埋地 4.其他未尽事宜投标人详见招标文件，最终满足图纸设计及相关规范要求 |  | m | 4898
50 | 040205024001 | 交通管理系统调试 | 交通管理系统调试 |  | 系统 | 1
道路标志、标线
本页小计
分部分项工程项目清单计价表
工程名称：路口电警抓拍系统及信号灯 |  |  |  | 标段：纳林河项目区道路安全隐患整改项目 |  |  | 第 29 页 共 35 页
序号 | 项目编码 | 项目名称 | 项目特征描述 |  | 计量 单位 | 工程量 |  | 金额（元）
[8 empty] | 综合单价 | 合价
51 | 040205007001 | 标线 | 1.普通热熔纵向反光标线 2.参数1.材质:热熔型标线涂料(主流材料，由石油树脂。EVA。颜料。填料及玻璃微珠组成，适用于高速公路。城市主干道等高车域)2.厚度:热熔标线厚度:根据《道路交通标线质量要求和检测方法》(GB/T16311-2024),标准厚度为0.7-2mm;实际施工中常见1.5-2.2 mm 。允许偏差:+0 mm(即不得小于设计值),最大超厚+0.5 mm3.反光系数:≥200mcd.m-2.lx-1 4.玻璃珠含量:采用内混型(预混合)，占涂料重量的≥30%。玻璃珠技术要求:折射率:主流为≥1.5，高反光需求可选用1.7-1.9成圆率:≥80%粒径范围:75-1400微米。 3.符合《道路交通标志和标线》GB 5768.3-2022 4.其他未尽事宜投标人详见招标文件，最终满足图纸设计及相关规范要求 |  | m2 | 1528
本页小计
分部分项工程项目清单计价表
工程名称：路口电警抓拍系统及信号灯 |  |  |  | 标段：纳林河项目区道路安全隐患整改项目 |  |  | 第 30 页 共 35 页
序号 | 项目编码 | 项目名称 | 项目特征描述 |  | 计量 单位 | 工程量 |  | 金额（元）
[8 empty] | 综合单价 | 合价
52 | 040205009001 | 横道线 | 1.普通热熔横向反光标线 2.参数1.材质:热熔型标线涂料(主流材料，由石油树脂。EVA。颜料。填料及玻璃微珠组成，适用于高速公路。城市主干道等高车域)2.厚度:热熔标线厚度:根据《道路交通标线质量要求和检测方法》(GB/T16311-2024),标准厚度为0.7-2mm;实际施工中常见1.5-2.2 mm 。允许偏差:+0 mm(即不得小于设计值),最大超厚+0.5 mm3.反光系数:≥200mcd.m-2.lx-1 4.玻璃珠含量:采用内混型(预混合)，占涂料重量的≥30%。玻璃珠技术要求:折射率:主流为≥1.5，高反光需求可选用1.7-1.9成圆率:≥80%粒径范围:75-1400微米。 3.符合《道路交通标志和标线》GB 5768.3-2022 4.其他未尽事宜投标人详见招标文件，最终满足图纸设计及相关规范要求 |  | m2 | 3566
53 | 040205007002 | 标线 | 1.常温型停车位画线 2.符合《道路交通标志和标线》GB5768.3-2022 3.其他未尽事宜投标人详见招标文件，最终满足图纸设计及相关规范要求 |  | m2 | 315
本页小计
分部分项工程项目清单计价表
工程名称：路口电警抓拍系统及信号灯 |  |  |  | 标段：纳林河项目区道路安全隐患整改项目 |  |  | 第 31 页 共 35 页
序号 | 项目编码 | 项目名称 | 项目特征描述 |  | 计量 单位 | 工程量 |  | 金额（元）
[8 empty] | 综合单价 | 合价
54 | 040205009002 | 横道线 | 1.道路震动热熔标线 2.参数1.材质:热熔型标线涂料(主流材料，由石油树脂。EVA。颜料。填料及玻璃微珠组成，适用于高速公路。城市主干道等高车域)2.厚度:热熔标线厚度:根据《道路交通标线质量要求和检测方法》(GB/T16311-2024),标准厚度为0.7-2mm;实际施工中常见1.5-2.2 mm 。允许偏差:+0 mm(即不得小于设计值),最大超厚+0.5 mm3.反光系数:≥200mcd.m-2.lx-1 4.玻璃珠含量:采用内混型(预混合)，占涂料重量的≥30%。玻璃珠技术要求:折射率:主流为≥1.5，高反光需求可选用1.7-1.9成圆率:≥80%粒径范围:75-1400微米。 3.符合《道路交通标志和标线》GB 5768.3-2022 4.其他未尽事宜投标人详见招标文件，最终满足图纸设计及相关规范要求 |  | m2 | 80
55 | 040205009003 | 环岛导流线 | 1.热熔黄色网格线 2.其他未尽事宜投标人详见招标文件，最终满足图纸设计及相关规范要求 |  | m2 | 2505.6
本页小计
分部分项工程项目清单计价表
工程名称：路口电警抓拍系统及信号灯 |  |  |  | 标段：纳林河项目区道路安全隐患整改项目 |  |  | 第 32 页 共 35 页
序号 | 项目编码 | 项目名称 | 项目特征描述 |  | 计量 单位 | 工程量 |  | 金额（元）
[8 empty] | 综合单价 | 合价
56 | 040205003001 | 标志牌 | 1.名称：全线禁停标志牌 2.规格：Φ800mm颜色为蓝底.红圈、红杠，杆件φ110*5，采用Q235高度2.5米壁厚≥5的高强度钢管 3.标志板需采用高强级或微棱镜反光膜，保证夜间可视性;铝板厚度一般为≥3mm(风速>30m/s区域需加厚至3mm)按照《道路交通标志和标线第2部分:道路交通标志》GB 5768.3-2022国家标准执行。 4.其他未尽事宜投标人详见招标文件，最终满足图纸设计及相关规范要求 |  | 块 | 9
本页小计
分部分项工程项目清单计价表
工程名称：路口电警抓拍系统及信号灯 |  |  |  | 标段：纳林河项目区道路安全隐患整改项目 |  |  | 第 33 页 共 35 页
序号 | 项目编码 | 项目名称 | 项目特征描述 |  | 计量 单位 | 工程量 |  | 金额（元）
[8 empty] | 综合单价 | 合价
57 | 040205003002 | 标志牌 | 1.名称：禁左/右（中型、重型货车、危化物品车辆）通行标牌 2.规格：尺寸:800mm*1500mm,颜色为白底、黑字,转向标志白底红圈、红杠，黑色转向标志，杆件φ110*5，采用Q235高度2.5米壁厚≥5的高强度钢管 3.标志板需采用高强级或微棱镜反光膜，保证夜间可视性;铝板厚度一般为≥3mm(风速>30m/s区域需加厚至3mm)按照《道路交通标志和标线第2部分:道路交通标志》GB 5768.3-2022国家标准执行。 4.其他未尽事宜投标人详见招标文件，最终满足图纸设计及相关规范要求 |  | 块 | 3
本页小计
分部分项工程项目清单计价表
工程名称：路口电警抓拍系统及信号灯 |  |  |  | 标段：纳林河项目区道路安全隐患整改项目 |  |  | 第 34 页 共 35 页
序号 | 项目编码 | 项目名称 | 项目特征描述 |  | 计量 单位 | 工程量 |  | 金额（元）
[8 empty] | 综合单价 | 合价
58 | 040205003003 | 标志牌 | 1.名称：违停抓拍标志牌 2.规格：500mm*400mm,颜色为白底、蓝框，安装在违停球设备的立杆支臂上 3.标志板需采用高强级或微棱镜反光膜，保证夜间可视性;铝板厚度一般为≥3mm(风速>30m/s区域需加厚至3mm)按照《道路交通标志和标线第2部分:道路交通标志》GB 5768.3-2022国家标准执行。 4.其他未尽事宜投标人详见招标文件，最终满足图纸设计及相关规范要求 |  | 块 | 5
59 | 040205003004 | 标志牌 | 1.名称：环岛标志牌 2.规格：Φ1000mm环岛标志牌采用蓝底圆形，中间配有白色顺时针箭头图案，杆件φ110*5，采用Q235高度2.5米壁厚≥5的高强度钢管 3.标志板需采用高强级或微棱镜反光膜，保证夜间可视性;铝板厚度一般为≥3mm(风速>30m/s区域需加厚至3mm)按照《道路交通标志和标线第2部分:道路交通标志》GB 5768.3-2022国家标准执行。 4.其他未尽事宜投标人详见招标文件，最终满足图纸设计及相关规范要求 |  | 块 | 8
本页小计
分部分项工程项目清单计价表
工程名称：路口电警抓拍系统及信号灯 |  |  |  | 标段：纳林河项目区道路安全隐患整改项目 |  |  | 第 35 页 共 35 页
序号 | 项目编码 | 项目名称 | 项目特征描述 |  | 计量 单位 | 工程量 |  | 金额（元）
[8 empty] | 综合单价 | 合价
60 | 040205003005 | 标志牌 | 1.名称：急转弯标志牌 2.规格：边长为900mm颜色为黄底。黑边，黑色图案等三角形，杆件φ110*5，采用Q235高度2.5米壁厚≥5的高强度钢管 3.标志板需采用高强级或微棱镜反光膜，保证夜间可视性;铝板厚度一般为≥3mm(风速>30m/s区域需加厚至3mm)按照《道路交通标志和标线第2部分:道路交通标志》GB 5768.3-2022国家标准执行。 4.其他未尽事宜投标人详见招标文件，最终满足图纸设计及相关规范要求 |  | 块 | 4
61 | 010502001003 | 独立基础 | 1.名称：标志牌基础 2.强度等级：C30混凝土基础 3.价格为浇筑成型价 4.其他未尽事宜投标人详见招标文件，最终满足图纸设计及相关规范要求 |  | m3 | 18.43
62 | 010505002003 | 基础模板 | 1.基础模板制作安装、拆除、整理堆放及场内外运输 2.清理模板粘结物及模内杂物、刷隔离剂等 |  | m2 | 92.16
本页小计
合 计

## 表E.2.3 材料暂估单价及调整表
材料暂估单价及调整表
工程名称：路口电警抓拍系统及信号灯 |  |  |  |  | 标段：纳林河项目区道路安全隐患整改项目 | [5 empty] | 第 1 页 共 1 页
序号 | 材料名称 | 规格型号 | 计量单位 | 暂估 |  |  |  | 确认 |  |  |  | 调整金额（元） | 备注
|  |  |  | 数量 |  | 单价 （元） | 合价 （元） | 数量 | 单价 （元） | 合价 （元）
|  |  |  | A₁ |  | B₁ | C₁ | A₂ | B₂ | C₂ |  | D=C₂-C₁
1 | 稳压电源 ≥10000W |  | 台 |  |  | 765
2 | 智能交通球机 |  | 台 |  |  | 7672
3 | 存储设备 含64个硬盘 16T |  | 台 |  |  | 600000
4 | 电警抓拍单元 900万像素 |  | 台 |  |  | 9000
5 | 900万高清卡口 |  | 台 |  |  | 9000
本页小计 | [7 empty] | — | — |  |  |  | —
合 计 | [7 empty] | — | — |  |  |  | —
注：本表可由招标人填写“暂估单价”栏，并在备注栏说明拟用暂估价材料的清单项目，投标人应将上述材料暂估单价计入 工程量清单综合单价。

## 表E.3.1 措施项目清单计价表
措施项目清单计价表
工程名称：路口电警抓拍系统及信号灯 |  |  | 标段：纳林河项目区道路安全隐患整改项目 |  | 第 1 页 共 1 页
序号 | 项目编码 | 项目名称 |  | 工作内容 |  | 价格（元） | 备注
1 | 一 | 措施项目一
1.1 | 041201017 | 文明施工费
1.2 | 041201017001 | 文明施工与环境保护费
1.3 | 041201016001 | 临时设施费
1.4 | 041201020001 | 雨季施工增加费
1.5 | 041201024001 | 已完工程及设备保护费
1.6 | 04B001 | 工程定位复测费
1.7 | 041201023001 | 二次搬运费
1.8 | 041201022001 | 特殊地区施工增加费
1.9 | 041201021001 | 夜间施工增加费
1.10 | 041201021002 | 白天在地下室施工增加费
1.11 | 041201020002 | 冬季施工增加费
2 | 二 | 措施项目二
2.1
本页小计 | [6 empty] | -
合 计 | [6 empty] | -
注：措施项目清单费用构成详见本标准表 E.3.2，大型机械进出场及安拆费用组成见本标准表 E.3.4。

## 表E.4.1 其他项目清单计价表
其他项目清单计价表
工程名称：路口电警抓拍系统及信号灯 |  | 标段：纳林河项目区道路安全隐患整改项目 |  |  |  | 第 1 页 共 1 页
序号 | 项目名称 |  | 暂估（暂定）金额（元） | 结算（确定）金额（元） | 调整金额± （元） |  | 备注
1 | 暂列金额 | [5 empty] | 详见本标准表 E.4.2
2 | 暂估价 |  | 100000
2.1 | 专业工程暂估价 |  | 100000 |  |  |  | 详见本标准表 E.4.3
2.2 | 材料暂估价
3 | 计日工 | [5 empty] | 详见本标准表 E.4.4
4 | 总承包服务费 | [5 empty] | 详见本标准表 E.4.5
5 | 材料检验试验费
6 | 建筑工程能效测评费
7 | 工程变更及现场签证
8 | 提前竣工（赶工补偿）
9 | 无负荷联合试运转费
10 | 停窝工损失费
11 | 施工期间未完工程保护费
12 | 企业自有工人培训管理费
13 | 建筑工人实名制费 | [5 empty] | 1.建设项目招标工期为1年的暂按57900元计入工程造价； 2.建设项目招标工期为2年的暂按99400元计入工程造价； 3.建设项目招标工期为3年及以上的暂按140900元计入工程造价。
14 | 安全生产计提费 | [5 empty] | 房屋建筑工程计提比例为3%，市政公用工程计提比例为1.5%。
15 | 人工增加费
合 计 |  |  | 100000 |  |  |  | -

## 表E.4.2 暂列金额明细表
暂列金额明细表
工程名称：路口电警抓拍系统及信号灯 |  |  |  | 标段：纳林河项目区道路安全隐患整改项目 |  |  | 第 1 页 共 1 页
序号 | 项目名称 | 计算基础 | 费率（%） |  | 暂定金额 （元） | 确定金额（元） |  | 调整金额± (元) | 备注
1 | 合同价格调整暂列金额
2 | 未确定工程暂列金额
3 | 未确定服务暂列金额
4 | 未确定其他暂列金额
本页小计 |  | - | -
合 计 |  | - | -
注：1 本表由招标人填写“暂定金额”总额，采用费率计价方式计算暂定金额的，应分别填写“计算基础”“费率”，并计算 填写“暂定金额”；采用总价计价方式计算暂定金额的，可直接填写“暂定金额”； 2 投标人应将上述暂定金额填写并计入投标总价； 3 结算时应按合同约定计算并填写“确定金额”。

## 表E.4.3 专业工程暂估价明细表
专业工程暂估价明细表
工程名称：路口电警抓拍系统及信号灯 |  |  |  | 标段：纳林河项目区道路安全隐患整改项目 |  |  |  | 第 1 页 共 1 页
序号 | 专业工程名称 | 暂估金额（元） |  |  |  | 确认金额（元） |  |  |  | 调整金额±（元） | 备注
|  | 不含税价格 | 增值税 |  | 含税价格 | 不含税价格 | 增值税 |  | 含税价格
|  | A₁ | B₁ |  | C₁ | A₂ | B₂ |  | C₂ | D=C₂-C₁
| 拆除原有电子抓拍设备、信号主机及线材 | 91743.12 | 8256.88 |  | 100000
本页小计 |  | 91743.12 | 8256.88 |  | 100000 | [5 empty] | -
合计 |  | 91743.12 | 8256.88 |  | 100000 | [5 empty] | -
注：本表“暂估金额”由招标人填写，投标人应将“暂估金额”填写并计入投标总价。结算时应按合同约定的价格填写 “确认金额”。

## 表E.4.4 计日工表
计日工表
工程名称：路口电警抓拍系统及信号灯 |  |  |  | 标段：纳林河项目区道路安全隐患整改项目 |  |  |  | 第 1 页 共 1 页
编号 | 计日工名称 | 单位 | 暂定数量 |  | 实际数量 | 综合单价(元) | 合价（元） |  |  | 调整金额± (元)
[7 empty] | 暂定 |  | 实际
[7 empty] | A₁ |  | A₂ | B=A₂-A₁
一 | 人工
1
人工小计
二 | 材料
1
材料小计
三 | 施工机具
1
施工机具小计
总计
注：1 本表计日工名称、暂定数量应由招标人填写。编制最高投标限价时，单价应由招标人按有关计价规定确定；编制投标报 价时，单价应由投标人自主报价，并按暂定数量计算合价计入投标总价中。 2 工程结算时，应按发承包双方确认的实际数量计算合价。发承包双方确认的实际数量详见本标准表E.8.2。

## 表E.4.5 总承包服务费计价表
总承包服务费计价表
工程名称：路口电警抓拍系统及信号灯 |  |  |  | 标段：纳林河项目区道路安全隐患整改项目 |  |  |  |  | 第 1 页 共 1 页
序号 | 项目名称 | 计算基础 | 费率(%) |  | 金额 | 确认 计算基础 | 结算金额 （元） | 调整金额± （元） |  | 备注
|  | A₁ | B |  | C₁ | A₂ | C₂ | D=C₂-C₁
1 | 发包人提供材料 | [8 empty] | 详见本标准表G.1.1
2 | 专业分包工程 | [8 empty] | 详见本标准表E.4.3
3 | 直接发包的专业工程 | [8 empty] | 详见本标准表E.4.6
本页小计
合 计 |  | — | — |  |  | — |  |  |  | -
注：1 本表项目名称、服务内容应由招标人填写； 2 编制最高投标限价及投标报价时，采用费率计价方式计算总承包服务费的，应分别填写“计算基础 A₁” “费率B”， 并计算填写“金额C₁”，C₁=A₁×B; 采用总价计价方式计算总承包服务费的，可直接填写“金额C₁”； 3 编制结算时，采用费率计价方式计算总承包服务费的，应填写“确认计算基础A₂”， 并计算填写“结算金额C₂”， C₂=A₂×B；采用总价计价方式计算总承包服务费的，可直接填写“结算金额C₂”。

## 表E.4.6 直接发包的专业工程明细表
直接发包的专业工程明细表
工程名称：路口电警抓拍系统及信号灯 |  | 标段：纳林河项目区道路安全隐患整改项目 | 第 1 页 共 1 页
序号 | 直接发包的专业工程名称 |  |  | 备注
1 | 直接发包的专业工程
注：本表应由招标人填写，用于计算直接发包的专业工程总承包服务费。

## 表E.5.1 增值税计价表
增值税计价表
工程名称：路口电警抓拍系统及信号灯 |  |  | 标段：纳林河项目区道路安全隐患整改项目 |  | 第 1 页 共 1 页
序号 | 项目名称 | 计算基础说明 |  | 计算基础 |  | 税率(%) | 金额(元)
1 | 增值税 | 分部分项工程费+措施项目工程费+其他项目费-其中：专业工程暂估价 |  |  |  | 9
合 计