## 表E.2.1 分部分项工程项目清单计价表
分部分项工程项目清单计价表
工程名称：五原印象公共生态停车场-市政工程 |  |  |  | 标段：五原县城区公共停车场及其他配套服务建设工程（第二标段） |  |  | 第 1 页 共 7 页
序号 | 项目编码 | 项目名称 | 项目特征描述 |  | 计量 单位 | 工程量 |  | 金额（元）
[8 empty] | 综合单价 | 合价
一、停车场硬化
1 | 040204001001 | 人行道块料铺设 | 1.块料品种、规格:植草砖 2.基础、垫层：材料品种、厚度:砂垫层20cm厚，C15商砼垫层15cm厚，种植土和明沙1：1拌和垫层10cm厚 3.人行道整形碾压 |  | m2 | 1171
2 | 040204004001 | 安砌侧(平、缘)石 | 1.材料品种、规格：10cm*20cm花岗岩侧石 2.C25砼护脚10cm*10cm 3.C25砼垫层，100mm厚 4.混凝土种类:商品砼 |  | m | 90
二、西龙昌停车场
3 | 040204001002 | 人行道块料铺设 | 1.块料品种、规格:面包砖 2.水泥砂浆结合层：2cm厚 3.基础、垫层：材料品种、厚度:砂垫层20cm厚，混凝土垫层15cm厚 4.人行道整形碾压 |  | m2 | 216
三、无线调频广播
本页小计
分部分项工程项目清单计价表
工程名称：五原印象公共生态停车场-市政工程 |  |  |  | 标段：五原县城区公共停车场及其他配套服务建设工程（第二标段） |  |  | 第 2 页 共 7 页
序号 | 项目编码 | 项目名称 | 项目特征描述 |  | 计量 单位 | 工程量 |  | 金额（元）
[8 empty] | 综合单价 | 合价
4 | 04B001 | 调频音柱 | 1.型号：定制 2.产品技术参数 (1)▲接收频率范围：设备支持60MHz～108MHz 宽频接收，频率精度误差控制在±10ppm 范围内，信号接收稳定，频率校准精准，适配各类广播信号接收需求。 (2)音频失真度：整机音频失真度≤3%，声音还原度高，有效降低音频传输与播放过程中的失真现象，保障音质清晰自然。 (3)频率响应:音频频率响应范围为100Hz—18KHz，波动范围控制在±3dB 内，频响曲线均衡，人声、乐器声等不同频段声音表现饱满通透。 (4)信噪比:设备信噪比≥60dB，有效抑制底噪与环境干扰，声音纯净无杂音，提升整体听觉体验。 (5)▲额定输出功率:设备额定功率为40W，功率输出稳定，音质强劲有力，可满足中小型空间扩音、广播播放等使用场景。 (6) 产品尺寸:整机外观尺寸为155mm×120mm×620mm，结构设计紧凑，摆放便捷，适配多种安装与使用环境。 (7) 扬声器配置:搭载3只4英寸高品质喇叭单元，声场覆盖均匀，低音浑厚、中音清晰，全方位提升 |  | 只 | 30
本页小计
分部分项工程项目清单计价表
工程名称：五原印象公共生态停车场-市政工程 |  |  |  | 标段：五原县城区公共停车场及其他配套服务建设工程（第二标段） |  |  | 第 3 页 共 7 页
序号 | 项目编码 | 项目名称 | 项目特征描述 |  | 计量 单位 | 工程量 |  | 金额（元）
[8 empty] | 综合单价 | 合价
音频播放效果。 (8)▲设备厂家具有有效期内的《ISO9001质量管理体系认证》、《ISO14001环境管理体系认证》、《ISO45001职业健康安全管理体系认证》三项证书，并提供复印件加盖厂家公章。
5 | 04B002 | 供电系统 | 1.型号:定制 2.支持双电源供电模式，交流输入规格为250V±15%/50Hz，兼容市面主流市电环境；内置12V 10000mAh 大容量锂电池，续航持久 |  | 只 | 30
6 | 04B003 | 施工辅料 | 1.包括配电箱 时间控制器 电线 和杆件开空等 |  | 项 | 30
四、景观灯
本页小计
分部分项工程项目清单计价表
工程名称：五原印象公共生态停车场-市政工程 |  |  |  | 标段：五原县城区公共停车场及其他配套服务建设工程（第二标段） |  |  | 第 4 页 共 7 页
序号 | 项目编码 | 项目名称 | 项目特征描述 |  | 计量 单位 | 工程量 |  | 金额（元）
[8 empty] | 综合单价 | 合价
7 | 040805003001 | 高杆照明灯-2个头 | 1.名称12米高杆灯 2.壁厚：3.5mm 3.口径70/180 4.法兰400*400*18 5.配件参数：材质为Q235钢板，杆体焊接方式为自动亚弧焊接，按照焊接GBl1345Ⅱ级标准要求。灯杆表面光滑，不存在开裂、漏焊、连选气孔、咬边、不平等现象。灯杆外观无明显的缺陷。具有抗风等级高，口径大于常规灯具厂，视觉效果更好，不摇晃，更稳定。 表面处理：高温烤漆，镀锌，户外防紫外线塑粉，不脱漆，不变黄（粉末采用三氏品牌，多年漆面不褪色） 6.美国进口普瑞芯片，高亮度，足功率，可达230LM/W,封装采用德国胶水和德国高效荧光粉，防水，防尘，防虫。单颗对称式二次配光方式，配光角度140*70。最大程度在马路形成矩形光斑，均匀度可达0.6-1.0 7.灯体为高导热ADC-12铝合金压铸，两侧通风口设计，增强空气对流，含导热和单片双翘散热，有效阻止灰尘及微小虫类侵入。独特的导热，散热技术，温升≤30% 8.预埋件300*300*1000*24mm，国标钢筋焊接而成，浇灌混凝土达到基础稳固， |  | 套 | 5
本页小计
分部分项工程项目清单计价表
工程名称：五原印象公共生态停车场-市政工程 |  |  |  | 标段：五原县城区公共停车场及其他配套服务建设工程（第二标段） |  |  | 第 5 页 共 7 页
序号 | 项目编码 | 项目名称 | 项目特征描述 |  | 计量 单位 | 工程量 |  | 金额（元）
[8 empty] | 综合单价 | 合价
镀锌，含螺帽，定制大边加厚垫片
本页小计
分部分项工程项目清单计价表
工程名称：五原印象公共生态停车场-市政工程 |  |  |  | 标段：五原县城区公共停车场及其他配套服务建设工程（第二标段） |  |  | 第 6 页 共 7 页
序号 | 项目编码 | 项目名称 | 项目特征描述 |  | 计量 单位 | 工程量 |  | 金额（元）
[8 empty] | 综合单价 | 合价
8 | 040805003002 | 高杆照明灯-6个头 | 1.名称12米高杆灯 2.壁厚：3.5mm 3.口径70/180 4.法兰400*400*18 5.配件参数：材质为Q235钢板，杆体焊接方式为自动亚弧焊接，按照焊接GBl1345Ⅱ级标准要求。灯杆表面光滑，不存在开裂、漏焊、连选气孔、咬边、不平等现象。灯杆外观无明显的缺陷。具有抗风等级高，口径大于常规灯具厂，视觉效果更好，不摇晃，更稳定。 表面处理：高温烤漆，镀锌，户外防紫外线塑粉，不脱漆，不变黄（粉末采用三氏品牌，多年漆面不褪色） 6.美国进口普瑞芯片，高亮度，足功率，可达230LM/W,封装采用德国胶水和德国高效荧光粉，防水，防尘，防虫。单颗对称式二次配光方式，配光角度140*70。最大程度在马路形成矩形光斑，均匀度可达0.6-1.0 7.灯体为高导热ADC-12铝合金压铸，两侧通风口设计，增强空气对流，含导热和单片双翘散热，有效阻止灰尘及微小虫类侵入。独特的导热，散热技术，温升≤30% 8.预埋件300*300*1000*24mm，国标钢筋焊接而成，浇灌混凝土达到基础稳固， |  | 套 | 1
本页小计
分部分项工程项目清单计价表
工程名称：五原印象公共生态停车场-市政工程 |  |  |  | 标段：五原县城区公共停车场及其他配套服务建设工程（第二标段） |  |  | 第 7 页 共 7 页
序号 | 项目编码 | 项目名称 | 项目特征描述 |  | 计量 单位 | 工程量 |  | 金额（元）
[8 empty] | 综合单价 | 合价
镀锌，含螺帽，定制大边加厚垫片
本页小计
合 计

## 表E.2.3 材料暂估单价及调整表
材料暂估单价及调整表
工程名称：五原印象公共生态停车场-市政工程 |  |  |  |  | 标段：五原县城区公共停车场及其他配套服务建设工程（第二标段） | [5 empty] | 第 1 页 共 1 页
序号 | 材料名称 | 规格型号 | 计量单位 | 暂估 |  |  |  | 确认 |  |  |  | 调整金额（元） | 备注
|  |  |  | 数量 |  | 单价 （元） | 合价 （元） | 数量 | 单价 （元） | 合价 （元）
|  |  |  | A₁ |  | B₁ | C₁ | A₂ | B₂ | C₂ |  | D=C₂-C₁
1 | 12米高杆灯 | 2个头 | 套 |  |  | 5900
2 | 12米高杆灯 | 6个头 | 套 |  |  | 6800
3 | 调频音柱 |  | 只 |  |  | 1055
4 | 供电系统 |  | 只 |  |  | 390
5 | 施工辅料 |  | 项 |  |  | 229.5
本页小计 | [7 empty] | — | — |  |  |  | —
合 计 | [7 empty] | — | — |  |  |  | —
注：本表可由招标人填写“暂估单价”栏，并在备注栏说明拟用暂估价材料的清单项目，投标人应将上述材料暂估单价计入 工程量清单综合单价。

## 表E.3.1 措施项目清单计价表
措施项目清单计价表
工程名称：五原印象公共生态停车场-市政工程 |  |  | 标段：五原县城区公共停车场及其他配套服务建设工程（第二标段） |  | 第 1 页 共 1 页
序号 | 项目编码 | 项目名称 |  | 工作内容 |  | 价格（元） | 备注
1 | 一 | 措施项目一
1.1 | 041201017 | 文明施工费
1.2 | 041201017001 | 文明施工与环境保护费
1.3 | 041201016001 | 临时设施费
1.4 | 041201020001 | 雨季施工增加费
1.5 | 04B001 | 工程定位复测费
1.6 | 041201023001 | 二次搬运费
2 | 二 | 措施项目二
2.1
本页小计 | [6 empty] | -
合 计 | [6 empty] | -
注：措施项目清单费用构成详见本标准表 E.3.2，大型机械进出场及安拆费用组成见本标准表 E.3.4。

## 表E.4.1 其他项目清单计价表
其他项目清单计价表
工程名称：五原印象公共生态停车场-市政工程 |  | 标段：五原县城区公共停车场及其他配套服务建设工程（第二标段） |  |  |  | 第 1 页 共 1 页
序号 | 项目名称 |  | 暂估（暂定）金额（元） | 结算（确定）金额（元） | 调整金额± （元） |  | 备注
1 | 暂列金额 | [5 empty] | 详见本标准表 E.4.2
2 | 暂估价
2.1 | 专业工程暂估价 | [5 empty] | 详见本标准表 E.4.3
2.2 | 材料暂估价
3 | 计日工 | [5 empty] | 详见本标准表 E.4.4
4 | 总承包服务费 | [5 empty] | 详见本标准表 E.4.5
5 | 材料检验试验费
6 | 建筑工程能效测评费
7 | 工程变更及现场签证
8 | 提前竣工（赶工补偿）
9 | 无负荷联合试运转费
10 | 停窝工损失费
11 | 施工期间未完工程保护费
12 | 企业自有工人培训管理费
13 | 建筑工人实名制费 | [5 empty] | 1.建设项目招标工期为1年的暂按57900元计入工程造价； 2.建设项目招标工期为2年的暂按99400元计入工程造价； 3.建设项目招标工期为3年及以上的暂按140900元计入工程造价。
14 | 安全生产计提费 | [5 empty] | 房屋建筑工程计提比例为3%，市政公用工程计提比例为1.5%。
15 | 人工增加费
合 计 | [6 empty] | -

## 表E.4.2 暂列金额明细表
暂列金额明细表
工程名称：五原印象公共生态停车场-市政工程 |  |  |  | 标段：五原县城区公共停车场及其他配套服务建设工程（第二标段） |  |  | 第 1 页 共 1 页
序号 | 项目名称 | 计算基础 | 费率（%） |  | 暂定金额 （元） | 确定金额（元） |  | 调整金额± (元) | 备注
1 | 合同价格调整暂列金额
2 | 未确定工程暂列金额
3 | 未确定服务暂列金额
4 | 未确定其他暂列金额
本页小计 |  | - | -
合 计 |  | - | -
注：1 本表由招标人填写“暂定金额”总额，采用费率计价方式计算暂定金额的，应分别填写“计算基础”“费率”，并计算 填写“暂定金额”；采用总价计价方式计算暂定金额的，可直接填写“暂定金额”； 2 投标人应将上述暂定金额填写并计入投标总价； 3 结算时应按合同约定计算并填写“确定金额”。

## 表E.5.1 增值税计价表
增值税计价表
工程名称：五原印象公共生态停车场-市政工程 |  |  | 标段：五原县城区公共停车场及其他配套服务建设工程（第二标段） |  | 第 1 页 共 1 页
序号 | 项目名称 | 计算基础说明 |  | 计算基础 |  | 税率(%) | 金额(元)
1 | 增值税 | 分部分项工程费+措施项目工程费+其他项目费-其中：专业工程暂估价 |  |  |  | 9
合 计