## 表E.2.1 分部分项工程项目清单计价表
分部分项工程项目清单计价表
工程名称：建筑装饰工程 |  |  |  | 标段：凉城县委党校宿舍楼维修改造建设项目 |  |  | 第 1 页 共 6 页
序号 | 项目编码 | 项目名称 | 项目特征描述 |  | 计量 单位 | 工程量 |  | 金额（元）
[8 empty] | 综合单价 | 合价
拆除工程
1 | 01B001 | 拆除砌体墙 | 1、拆除砌体墙 |  | m3 | 27.22
2 | 01B002 | 拆除门 | 1、拆除金属门 |  | m2 | 228.9
3 | 01B003 | 拆除窗 | 1、拆除塑钢窗 |  | m2 | 20.7
4 | 01B004 | 拆除门 | 1、拆除木门 |  | m2 | 2.1
5 | 01B005 | 拆除地面面砖 | 1、拆除地面面砖 |  | m2 | 709.16
6 | 01B006 | 拆除地面混凝土垫层 | 1、拆除地面混凝土垫层 |  | m3 | 14.7
7 | 01B007 | 拆除墙面及顶面腻子 | 1、拆除墙面及顶面腻子 |  | m2 | 12328.66
8 | 010103002001 | 余方弃置 | 1、建筑垃圾倒运至楼下 2、建筑垃圾人工装车 3、自卸汽车外运建筑垃圾15km |  | m3 | 126.67
地面一
9 | 010501001001 | 基础垫层 | 1、80厚C20混凝土垫层 |  | m3 | 5.67
10 | 011101001001 | 水泥砂浆楼地面 | 1、素水泥浆一道 2、最薄处20厚1:2.5水泥砂浆找坡1%，随打随抹平 |  | m2 | 70.93
11 | 010904002001 | 楼(地)面涂膜防水 | 1、2厚合成高分子防水(聚氨酯防水)，墙面上翻250 |  | m2 | 106.11
12 | 011102003001 | 块料楼地面 | 1、10厚防滑地砖 2、30厚1:3干硬性水泥砂浆结合层 |  | m2 | 70.93
地面二
13 | 010501001002 | 基础垫层 | 1、80厚C20混凝土垫层 |  | m3 | 9.03
14 | 011101001002 | 水泥砂浆楼地面 | 1、素水泥浆一道 |  | m2 | 112.84
15 | 011102003002 | 块料楼地面 | 1、10厚防滑地砖 2、30厚1:3干硬性水泥砂浆结合层 |  | m2 | 112.84
楼面一
16 | 011101001003 | 水泥砂浆楼地面 | 1、素水泥浆一道 2、最薄处20厚1:2.5水泥砂浆找坡1%，随打随抹平 |  | m2 | 450.5
本页小计
分部分项工程项目清单计价表
工程名称：建筑装饰工程 |  |  |  | 标段：凉城县委党校宿舍楼维修改造建设项目 |  |  | 第 2 页 共 6 页
序号 | 项目编码 | 项目名称 | 项目特征描述 |  | 计量 单位 | 工程量 |  | 金额（元）
[8 empty] | 综合单价 | 合价
17 | 010904002002 | 楼(地)面涂膜防水 | 1、2厚合成高分子防水(聚氨酯防水)，墙面上翻250 |  | m2 | 665.38
18 | 011102003003 | 块料楼地面 | 1、10厚防滑地砖 2、30厚1:3干硬性水泥砂浆结合层 |  | m2 | 450.5
楼面二
19 | 011101001004 | 水泥砂浆楼地面 | 1、素水泥浆一道 |  | m2 | 74.89
20 | 011102003004 | 块料楼地面 | 1、10厚防滑地砖 2、30厚1:3干硬性水泥砂浆结合层 |  | m2 | 74.89
内墙一
21 | 011201001001 | 墙、柱面一般抹灰 | 1、6厚DP(DCA) M5(1:1:6水泥石灰膏砂浆)打底抹灰 2、用修补砂浆局部修补墙面，DP砂浆勾实接缝并拉毛，接缝处粘贴耐碱玻纤网格布 |  | m2 | 194.4
22 | 011201001002 | 墙、柱面一般抹灰 | 1、界面剂1道 |  | m2 | 194.4
23 | 011403003001 | 刮腻子 | 1、3厚耐水腻子，两遍 |  | m2 | 194.4
内墙二
24 | 011201001003 | 墙、柱面一般抹灰 | 1、6厚DP(DCA) M5(1:1:6水泥石灰膏砂浆)打底抹灰 2、用修补砂浆局部修补墙面，DP砂浆勾实接缝并拉毛，接缝处粘贴耐碱玻纤网格布 |  | m2 | 1017.4
25 | 011201001004 | 墙、柱面一般抹灰 | 1、界面剂1道 |  | m2 | 1017.4
26 | 011403003002 | 刮腻子 | 1、3厚耐水腻子，两遍 |  | m2 | 1017.4
内墙三
27 | 011201001005 | 墙、柱面一般抹灰 | 1、界面剂1道 |  | m2 | 6216.64
28 | 011403003003 | 刮腻子 | 1、3厚耐水腻子，两遍 |  | m2 | 6216.64
内墙四
本页小计
分部分项工程项目清单计价表
工程名称：建筑装饰工程 |  |  |  | 标段：凉城县委党校宿舍楼维修改造建设项目 |  |  | 第 3 页 共 6 页
序号 | 项目编码 | 项目名称 | 项目特征描述 |  | 计量 单位 | 工程量 |  | 金额（元）
[8 empty] | 综合单价 | 合价
29 | 011201001006 | 墙、柱面一般抹灰 | 1、6厚DP(DCA) M5(1:1:6水泥石灰膏砂浆)打底抹灰 2、用修补砂浆局部修补墙面，DP砂浆勾实接缝并拉毛，接缝处粘贴耐碱玻纤网格布 |  | m2 | 1185.51
30 | 011201001007 | 墙、柱面一般抹灰 | 1、界面剂1道 |  | m2 | 1185.51
31 | 010903002001 | 墙面涂膜防水 | 1、墙面1.8米以下做1.5厚合成高分子防水(聚氨酯防水)三遍 |  | m2 | 672.46
32 | 011203003001 | 块料墙、柱面 | 1、面砖，白水泥勾缝 2、5厚专用胶粘结层 3、6厚DP(DCA) M20(1:2.5水泥砂浆)分层压实抹平 |  | m2 | 1185.51
内墙五
33 | 011201001008 | 墙、柱面一般抹灰 | 1、6厚DP(DCA) M5(1:1:6水泥石灰膏砂浆)打底抹灰 2、用修补砂浆局部修补墙面，DP砂浆勾实接缝并拉毛，接缝处粘贴耐碱玻纤网格布 |  | m2 | 1410.66
34 | 011201001009 | 墙、柱面一般抹灰 | 1、界面剂1道 |  | m2 | 1410.66
35 | 010903002002 | 墙面涂膜防水 | 1、墙面1.8米以下做1.5厚合成高分子防水(聚氨酯防水)三遍 |  | m2 | 758.3
36 | 011203003002 | 块料墙、柱面 | 1、面砖，白水泥勾缝 2、5厚专用胶粘结层 3、6厚DP(DCA) M20(1:2.5水泥砂浆)分层压实抹平 |  | m2 | 1410.66
顶棚一
37 | 011301001001 | 天棚抹灰 | 1、滚刷界面剂一道 |  | m2 | 1689.6
本页小计
分部分项工程项目清单计价表
工程名称：建筑装饰工程 |  |  |  | 标段：凉城县委党校宿舍楼维修改造建设项目 |  |  | 第 4 页 共 6 页
序号 | 项目编码 | 项目名称 | 项目特征描述 |  | 计量 单位 | 工程量 |  | 金额（元）
[8 empty] | 综合单价 | 合价
38 | 011403003004 | 刮腻子 | 1、3厚柔性耐水腻子分遍批刮，磨平 2、石膏腻子分遍补平打底，干燥后砂纸打磨 |  | m2 | 1689.6
顶棚二
39 | 011302001001 | 平面吊顶天棚 | 1、0.8厚铝合金扣板，离缝安装带插缝板 2、配套金属龙骨 |  | m2 | 516.05
顶棚三
40 | 011302001003 | 平面吊顶天棚 | 1、2~3厚柔性耐水腻子分遍批刮磨平，接缝处帖绷带 2、滚刷界面剂一道 3、刷配套防潮涂料一遍 4、9.5厚900x2700纸面石膏板，自攻螺钉拧固，孔眼腻子填平 5、轻钢单层龙骨,横撑龙骨中距1200，次龙骨中距400 |  | m2 | 23.35
顶棚四
41 | 011302001004 | 平面吊顶天棚 | 1、12厚600x600矿棉装饰板（一层为新做） 2、铝合金配套龙骨，主龙骨中距900~1000，T型龙骨中距1.503或603，横撑中距503或603 |  | m2 | 302.23
42 | 011302001005 | 平面吊顶天棚 | 1、12厚600x600矿棉装饰板（二至五层修补20%） 2、铝合金配套龙骨，主龙骨中距900~1000，T型龙骨中距1.503或603，横撑中距503或603 |  | m2 | 121.39
砌体
本页小计
分部分项工程项目清单计价表
工程名称：建筑装饰工程 |  |  |  | 标段：凉城县委党校宿舍楼维修改造建设项目 |  |  | 第 5 页 共 6 页
序号 | 项目编码 | 项目名称 | 项目特征描述 |  | 计量 单位 | 工程量 |  | 金额（元）
[8 empty] | 综合单价 | 合价
43 | 010402001001 | 砌块墙 | 1、砖品种、规格、强度等级：蒸压加气混凝土砌块 2、墙体类型：100厚墙 |  | m3 | 162.75
44 | 010402001002 | 砌块墙 | 1、砖品种、规格、强度等级：蒸压加气混凝土砌块 2、墙体类型：200厚墙 |  | m3 | 51.03
45 | 010502023001 | 过梁 | 1、混凝土种类：商品混凝土 2、混凝土强度等级：C25 |  | m3 | 6.48
46 | 010505013001 | 过梁模板 | 1、过梁模板制作、安装、拆除等工作内容 |  | m2 | 84.34
47 | 010506010001 | 现浇混凝土二次结构钢筋 | 1、钢筋种类、规格：直筋 Ⅲ级φ12 |  | t | 0.556
48 | 010506010002 | 现浇混凝土二次结构钢筋 | 1、钢筋种类、规格：箍筋 Ⅲ级φ6 |  | t | 0.207
门窗
49 | 010802003001 | 定制金属套装门 | 1、宿舍成品定制金属套装门安装（含合页、门锁等五金件） 2、规格：1000×2100<109樘> |  | m2 | 228.9
50 | 010802001001 | 金属(塑钢)门 | 1、成品肯德基门安装（含合页、门锁等五金件） 2、规格：2100×2900<5樘> |  | m2 | 30.45
51 | 010802001002 | 金属(塑钢)门 | 1、成品定制铝镁合金钢化玻璃套门安装（含合页、门锁等五金件） 2、规格：800×2100<107樘> |  | m2 | 126
52 | 010801002001 | 木质门带套 | 1、成品定制木套门安装（含合页、门锁等五金件） 2、规格：1000×2100<5樘> |  | m2 | 10.5
本页小计
分部分项工程项目清单计价表
工程名称：建筑装饰工程 |  |  |  | 标段：凉城县委党校宿舍楼维修改造建设项目 |  |  | 第 6 页 共 6 页
序号 | 项目编码 | 项目名称 | 项目特征描述 |  | 计量 单位 | 工程量 |  | 金额（元）
[8 empty] | 综合单价 | 合价
53 | 010801002002 | 木质门带套 | 1、成品定制木套门安装（含合页、门锁等五金件） 2、规格：800×2100<10樘> |  | m2 | 16.8
54 | 010802004001 | 钢质防火门 | 1、定制成品钢质丙级防火门安装（含合页、门锁等五金件） 2、规格：600×1800<5樘> |  | m2 | 5.4
55 | 010807001001 | 金属(塑钢)窗 | 1、成品断桥铝合金平开窗安装 2、规格：1800×2300<5樘> |  | m2 | 20.7
其他
56 | 011205001001 | 墙、柱面装饰板 | 1、楼梯间线管包封 2、细木工板包封(木龙骨支撑、阀门处预留检查口) |  | m2 | 9.25
57 | 011205001002 | 墙、柱面装饰板 | 1、卫生间通风管包封 2、铝扣板包封(轻钢龙骨支撑) |  | m2 | 142.51
58 | 010401008001 | 零星砌砖 | 1、墩台挡墙砌筑 2、详见图集：12J11-66-2 |  | m3 | 0.38
59 | 010501002001 | 楼地面垫层 | 1、墩台轻骨料混凝土回填 2、详见图集：12J11-66-2 |  | m3 | 2.98
60 | 011207003001 | 成品隔断 | 1、成品厕所隔断安装 2、详见图集：12J11-101 |  | m2 | 30.6
61 | 011505001001 | 洗漱台 | 1、洗面台安装 2、台面开面盆孔117个 3、详见图集：12J11-53 |  | m2 | 94.35
62 | 011505003001 | 镜面玻璃 | 1、洗手台镜面 2、工程做法见施工图 |  | m2 | 10.2
本页小计
合 计

## 表E.2.3 材料暂估单价及调整表
材料暂估单价及调整表
工程名称：建筑装饰工程 |  |  |  |  | 标段：凉城县委党校宿舍楼维修改造建设项目 | [5 empty] | 第 1 页 共 1 页
序号 | 材料名称 | 规格型号 | 计量单位 | 暂估 |  |  |  | 确认 |  |  |  | 调整金额（元） | 备注
|  |  |  | 数量 |  | 单价 （元） | 合价 （元） | 数量 | 单价 （元） | 合价 （元）
|  |  |  | A₁ |  | B₁ | C₁ | A₂ | B₂ | C₂ |  | D=C₂-C₁
本页小计 | [7 empty] | — | — |  |  |  | —
合 计 | [7 empty] | — | — |  |  |  | —
注：本表可由招标人填写“暂估单价”栏，并在备注栏说明拟用暂估价材料的清单项目，投标人应将上述材料暂估单价计入 工程量清单综合单价。

## 表E.3.1 措施项目清单计价表
措施项目清单计价表
工程名称：建筑装饰工程 |  |  | 标段：凉城县委党校宿舍楼维修改造建设项目 |  | 第 1 页 共 1 页
序号 | 项目编码 | 项目名称 |  | 工作内容 |  | 价格（元） | 备注
1 | 一 | 措施项目一
1.1 | 011601007 | 安全文明施工费
1.2 | 011601007001 | 安全文明施工与环境保护费
1.3 | 011601006001 | 临时设施费
1.4 | 011601010001 | 雨季施工增加费
1.5 | 011601013001 | 二次搬运费
2 | 二 | 措施项目二
2.1
本页小计 | [6 empty] | -
合 计 | [6 empty] | -
注：措施项目清单费用构成详见本标准表 E.3.2，大型机械进出场及安拆费用组成见本标准表 E.3.4。

## 表E.4.1 其他项目清单计价表
其他项目清单计价表
工程名称：建筑装饰工程 |  | 标段：凉城县委党校宿舍楼维修改造建设项目 |  |  |  | 第 1 页 共 1 页
序号 | 项目名称 |  | 暂估（暂定）金额（元） | 结算（确定）金额（元） | 调整金额± （元） |  | 备注
1 | 暂列金额 | [5 empty] | 详见本标准表 E.4.2
2 | 暂估价
2.1 | 专业工程暂估价 | [5 empty] | 详见本标准表 E.4.3
2.2 | 材料暂估价
3 | 计日工 | [5 empty] | 详见本标准表 E.4.4
4 | 总承包服务费 | [5 empty] | 详见本标准表 E.4.5
5 | 材料检验试验费
6 | 建筑工程能效测评费
7 | 工程变更及现场签证
8 | 提前竣工（赶工补偿）
9 | 无负荷联合试运转费
10 | 停窝工损失费
11 | 施工期间未完工程保护费
12 | 企业自有工人培训管理费
13 | 建筑工人实名制费 | [5 empty] | 1.建设项目招标工期为1年的暂按57900元计入工程造价； 2.建设项目招标工期为2年的暂按99400元计入工程造价； 3.建设项目招标工期为3年及以上的暂按140900元计入工程造价。
14 | 人工增加费
合 计 | [6 empty] | -

## 表E.4.2 暂列金额明细表
暂列金额明细表
工程名称：建筑装饰工程 |  |  |  | 标段：凉城县委党校宿舍楼维修改造建设项目 |  |  | 第 1 页 共 1 页
序号 | 项目名称 | 计算基础 | 费率（%） |  | 暂定金额 （元） | 确定金额（元） |  | 调整金额± (元) | 备注
1 | 合同价格调整暂列金额
2 | 未确定工程暂列金额
3 | 未确定服务暂列金额
4 | 未确定其他暂列金额
本页小计 |  | - | -
合 计 |  | - | -
注：1 本表由招标人填写“暂定金额”总额，采用费率计价方式计算暂定金额的，应分别填写“计算基础”“费率”，并计算 填写“暂定金额”；采用总价计价方式计算暂定金额的，可直接填写“暂定金额”； 2 投标人应将上述暂定金额填写并计入投标总价； 3 结算时应按合同约定计算并填写“确定金额”。

## 表E.4.3 专业工程暂估价明细表
专业工程暂估价明细表
工程名称：建筑装饰工程 |  |  |  | 标段：凉城县委党校宿舍楼维修改造建设项目 |  |  |  | 第 1 页 共 1 页
序号 | 专业工程名称 | 暂估金额（元） |  |  |  | 确认金额（元） |  |  |  | 调整金额±（元） | 备注
|  | 不含税价格 | 增值税 |  | 含税价格 | 不含税价格 | 增值税 |  | 含税价格
|  | A₁ | B₁ |  | C₁ | A₂ | B₂ |  | C₂ | D=C₂-C₁
本页小计 | [10 empty] | -
合计 | [10 empty] | -
注：本表“暂估金额”由招标人填写，投标人应将“暂估金额”填写并计入投标总价。结算时应按合同约定的价格填写 “确认金额”。

## 表E.5.1 增值税计价表
增值税计价表
工程名称：建筑装饰工程 |  |  | 标段：凉城县委党校宿舍楼维修改造建设项目 |  | 第 1 页 共 1 页
序号 | 项目名称 | 计算基础说明 |  | 计算基础 |  | 税率(%) | 金额(元)
1 | 增值税 | 分部分项工程费+措施项目工程费+其他项目费-其中：专业工程暂估价 |  |  |  | 9
合 计