## 表E.2.1 分部分项工程项目清单计价表
分部分项工程项目清单计价表
工程名称：电气工程 |  |  |  | 标段：凉城县委党校宿舍楼维修改造建设项目 |  |  | 第 1 页 共 6 页
序号 | 项目编码 | 项目名称 | 项目特征描述 |  | 计量 单位 | 工程量 |  | 金额（元）
[8 empty] | 综合单价 | 合价
1 | 030412001001 | 配管 | 1.名称:配管 2.材质:SC 3.规格:150 4.其他详见图纸 |  | m | 15
2 | 030409001001 | 电力电缆 | 1.名称:进线电缆 2.型号:YJV22-4x150+1x70 3.其他详见图纸 |  | m | 15
3 | 030409003001 | 电力电缆头 | 1.名称:电力电缆头 2.型号:YJV22-4x150+1x70 3.其他详见图纸 |  | 个 | 2
4 | 030402011001 | 成套配电箱 | 1.名称:配电箱ZAL-1 Pe=176KW 2.规格:非标箱 600X700X200 3.安装方式:明装距地1.5米 4.其他详见图纸 |  | 台 | 1
5 | 030402011002 | 成套配电箱 | 1.名称:配电箱ZAL-2 Pe=203KW 2.规格:非标箱 600X700X200 3.安装方式:明装距地1.5米 4.其他详见图纸 |  | 台 | 1
6 | 030402011003 | 成套配电箱 | 1.名称:配电箱1AL Pe=41KW 2.规格:非标箱 600X800X150 3.安装方式:明装距地1.5米 4.其他详见图纸 |  | 台 | 1
7 | 030402011004 | 成套配电箱 | 1.名称:配电箱2AL-1 Pe=41KW 2.规格:非标箱 600X800X150 3.安装方式:明装距地1.5米 4.其他详见图纸 |  | 台 | 1
本页小计
分部分项工程项目清单计价表
工程名称：电气工程 |  |  |  | 标段：凉城县委党校宿舍楼维修改造建设项目 |  |  | 第 2 页 共 6 页
序号 | 项目编码 | 项目名称 | 项目特征描述 |  | 计量 单位 | 工程量 |  | 金额（元）
[8 empty] | 综合单价 | 合价
8 | 030402011005 | 成套配电箱 | 1.名称:配电箱2AL-2 Pe=36KW 2.规格:非标箱 600X800X150 3.安装方式:明装距地1.5米 4.其他详见图纸 |  | 台 | 1
9 | 030402011006 | 成套配电箱 | 1.名称:配电箱3AL-1 Pe=41KW 2.规格:非标箱 600X800X150 3.安装方式:明装距地1.5米 4.其他详见图纸 |  | 台 | 1
10 | 030402011007 | 成套配电箱 | 1.名称:配电箱3AL-2 Pe=36KW 2.规格:非标箱 600X800X150 3.安装方式:明装距地1.5米 4.其他详见图纸 |  | 台 | 1
11 | 030402011008 | 成套配电箱 | 1.名称:配电箱4AL-1 Pe=41KW 2.规格:非标箱 600X800X150 3.安装方式:明装距地1.5米 4.其他详见图纸 |  | 台 | 1
12 | 030402011009 | 成套配电箱 | 1.名称:配电箱4AL-2 Pe=36KW 2.规格:非标箱 600X800X150 3.安装方式:明装距地1.5米 4.其他详见图纸 |  | 台 | 1
13 | 030402011010 | 成套配电箱 | 1.名称:配电箱5AL Pe=65KW 2.规格:非标箱 600X800X150 3.安装方式:明装距地1.5米 4.其他详见图纸 |  | 台 | 1
本页小计
分部分项工程项目清单计价表
工程名称：电气工程 |  |  |  | 标段：凉城县委党校宿舍楼维修改造建设项目 |  |  | 第 3 页 共 6 页
序号 | 项目编码 | 项目名称 | 项目特征描述 |  | 计量 单位 | 工程量 |  | 金额（元）
[8 empty] | 综合单价 | 合价
14 | 030402011011 | 成套配电箱 | 1.名称:配电箱AK Pe=3KW 2.规格:400x300x180 3.安装方式:暗装距地1.6米 4.其他详见图纸 |  | 台 | 107
15 | 030402011012 | 成套配电箱 | 1.名称:配电箱AX Pe=6KW 2.规格:300x300x180 3.其他详见图纸 |  | 台 | 5
16 | 030410007001 | 等电位端子箱、测试板 | 1.名称:总等电位端子板 2.规格:300x300x120 3.嵌墙暗装 底边距地0.3米 4.其他详见图纸 |  | 台 | 1
17 | 030410007002 | 等电位端子箱、测试板 | 1.名称:局部等电位端子板 2.规格:200x130x90 3.嵌墙暗装 底边距地0.3米 4.其他详见图纸 |  | 台 | 108
18 | 030412003001 | 桥架 | 1.名称:金属桥架 200*100 2.梁下100mm吊装 3.其他详见图纸 |  | m | 289.4
19 | 030412001002 | 配管 | 1.名称:配管 2.材质:SC 3.规格:100 4.其他详见图纸 |  | m | 14.39
20 | 030412001003 | 配管 | 1.名称:配管 2.材质:SC 3.规格:70 4.其他详见图纸 |  | m | 17.73
21 | 030409001002 | 电力电缆 | 1.名称:电缆 2.型号:WDZ-YJY-4X70+1x35 3.其他详见图纸 |  | m | 23.24
22 | 030409003002 | 电力电缆头 | 1.名称:电力电缆头 2.型号:WDZ-YJY-4X70+1x35 3.其他详见图纸 |  | 个 | 2
本页小计
分部分项工程项目清单计价表
工程名称：电气工程 |  |  |  | 标段：凉城县委党校宿舍楼维修改造建设项目 |  |  | 第 4 页 共 6 页
序号 | 项目编码 | 项目名称 | 项目特征描述 |  | 计量 单位 | 工程量 |  | 金额（元）
[8 empty] | 综合单价 | 合价
23 | 030409001003 | 电力电缆 | 1.名称:电缆 2.型号:WDZ-YJY-4X50+1x25 3.其他详见图纸 |  | m | 5
24 | 030409003003 | 电力电缆头 | 1.名称:电力电缆头 2.型号:WDZ-YJY-4X50+1x25 3.其他详见图纸 |  | 个 | 2
25 | 030409001004 | 电力电缆 | 1.名称:电缆 2.型号:WDZ-YJY-4X35+1x16 3.其他详见图纸 |  | m | 94.37
26 | 030409003004 | 电力电缆头 | 1.名称:电力电缆头 2.型号:WDZ-YJY-4X35+1x16 3.其他详见图纸 |  | 个 | 12
27 | 030409001005 | 电力电缆 | 1.名称:电缆 2.型号:WDZ-YJY-4X25+1x16 3.其他详见图纸 |  | m | 37.12
28 | 030409003005 | 电力电缆头 | 1.名称:电力电缆头 2.型号:WDZ-YJY-4X25+1x16 3.其他详见图纸 |  | 个 | 2
29 | 030412001004 | 配管 | 1.名称:配管 2.材质:PVC 3.规格:25 4.含剔凿线槽 |  | m | 2161.45
30 | 030412001005 | 配管 | 1.名称:配管 2.材质:PVC 3.规格:20 4.含剔凿线槽 |  | m | 793.37
31 | 030412004001 | 配线 | 1.名称:配线 2.配线形式:穿管敷设 3.型号:WDZ-BYJ-6mm2 4.其他详见图纸 |  | m | 8066.65
32 | 030412004002 | 配线 | 1.名称:配线 2.配线形式:穿管敷设 3.型号:WDZ-BYJ-4mm2 4.其他详见图纸 |  | m | 2247.15
本页小计
分部分项工程项目清单计价表
工程名称：电气工程 |  |  |  | 标段：凉城县委党校宿舍楼维修改造建设项目 |  |  | 第 5 页 共 6 页
序号 | 项目编码 | 项目名称 | 项目特征描述 |  | 计量 单位 | 工程量 |  | 金额（元）
[8 empty] | 综合单价 | 合价
33 | 030412004003 | 配线 | 1.名称:配线 2.配线形式:穿管敷设 3.型号:WDZ-BYJ-2.5mm2 4.其他详见图纸 |  | m | 2465.32
34 | 030413001001 | 普通灯具 | 1.名称:LED吸顶灯 22W 2.类型:吸顶安装 3.其他详见图纸 |  | 套 | 217
35 | 030413001002 | 普通灯具 | 1.名称:防水防尘型LED灯 12W 2.类型:吸顶安装 3.其他详见图纸 |  | 套 | 35
36 | 030413001003 | 普通灯具 | 1.名称:壁灯 12W 2.类型:门上0.2米 3.其他详见图纸 |  | 套 | 5
37 | 030413013001 | 照明开关、按钮 | 1.名称:单联单控开关 2.规格:250V 10A 3.安装方式:嵌墙暗装，底边距地1.3米 4.其他详见图纸 |  | 套 | 121
38 | 030413013002 | 照明开关、按钮 | 1.名称:双联单控开关 2.规格:250V 10A 3.安装方式:嵌墙暗装，底边距地1.3米 4.其他详见图纸 |  | 套 | 4
39 | 030413013003 | 照明开关、按钮 | 1.名称:三联单控开关 2.规格:250V 10A 3.安装方式:嵌墙暗装，底边距地1.3米 4.其他详见图纸 |  | 套 | 104
40 | 030413013004 | 照明开关、按钮 | 1.名称:双联单控防水密闭开关 2.规格:250V 10A 3.安装方式:嵌墙暗装，底边距地1.3米 4.其他详见图纸 |  | 套 | 15
本页小计
分部分项工程项目清单计价表
工程名称：电气工程 |  |  |  | 标段：凉城县委党校宿舍楼维修改造建设项目 |  |  | 第 6 页 共 6 页
序号 | 项目编码 | 项目名称 | 项目特征描述 |  | 计量 单位 | 工程量 |  | 金额（元）
[8 empty] | 综合单价 | 合价
41 | 030413014001 | 插座 | 1.名称:二+三孔安全型插座 2.规格:250V 10A 3.安装方式:嵌墙暗装，底边距地0.3米 4.其他详见图纸 |  | 套 | 217
42 | 030413014002 | 插座 | 1.名称:二+三孔安全型插座 2.规格:250V 10A 3.安装方式:床头插座，嵌墙暗装，底边距地0.7米 4.其他详见图纸 |  | 套 | 105
43 | 030413014003 | 插座 | 1.名称:三孔带开关 IP54 安全防溅型 2.规格:250V 16A 3.安装方式:热水器插座，嵌墙暗装，底边距地2.3米 4.其他详见图纸 |  | 套 | 105
44 | 030413014004 | 插座 | 1.名称:三孔带开关 IP54 安全防溅型 2.规格:250V 10A 3.安装方式:洗衣机插座，嵌墙暗装，底边距地1.3米 4.其他详见图纸 |  | 套 | 10
45 | 030413014005 | 插座 | 1.名称:三孔带开关 IP54 安全防溅型 2.规格:250V 10A 3.安装方式:卫生间插座，嵌墙暗装，底边距地1.5米 4.其他详见图纸 |  | 套 | 105
46 | 030412006001 | 接线盒 | 1.名称:接线盒 2.其他详见图纸 |  | 个 | 1043
本页小计
合 计

## 表E.2.3 材料暂估单价及调整表
材料暂估单价及调整表
工程名称：电气工程 |  |  |  |  | 标段：凉城县委党校宿舍楼维修改造建设项目 | [5 empty] | 第 1 页 共 1 页
序号 | 材料名称 | 规格型号 | 计量单位 | 暂估 |  |  |  | 确认 |  |  |  | 调整金额（元） | 备注
|  |  |  | 数量 |  | 单价 （元） | 合价 （元） | 数量 | 单价 （元） | 合价 （元）
|  |  |  | A₁ |  | B₁ | C₁ | A₂ | B₂ | C₂ |  | D=C₂-C₁
本页小计 | [7 empty] | — | — |  |  |  | —
合 计 | [7 empty] | — | — |  |  |  | —
注：本表可由招标人填写“暂估单价”栏，并在备注栏说明拟用暂估价材料的清单项目，投标人应将上述材料暂估单价计入 工程量清单综合单价。

## 表E.3.1 措施项目清单计价表
措施项目清单计价表
工程名称：电气工程 |  |  | 标段：凉城县委党校宿舍楼维修改造建设项目 |  | 第 1 页 共 1 页
序号 | 项目编码 | 项目名称 |  | 工作内容 |  | 价格（元） | 备注
1 | 一 | 措施项目一
1.1 | 011601007 | 安全文明施工费
1.2 | 011601007001 | 安全文明施工与环境保护费
1.3 | 011601006001 | 临时设施费
1.4 | 011601010001 | 雨季施工增加费
1.5 | 011601013001 | 二次搬运费
2 | 二 | 措施项目二
2.1 | 031401001001 | 脚手架
本页小计 | [6 empty] | -
合 计 | [6 empty] | -
注：措施项目清单费用构成详见本标准表 E.3.2，大型机械进出场及安拆费用组成见本标准表 E.3.4。

## 表E.4.1 其他项目清单计价表
其他项目清单计价表
工程名称：电气工程 |  | 标段：凉城县委党校宿舍楼维修改造建设项目 |  |  |  | 第 1 页 共 1 页
序号 | 项目名称 |  | 暂估（暂定）金额（元） | 结算（确定）金额（元） | 调整金额± （元） |  | 备注
1 | 暂列金额 | [5 empty] | 详见本标准表 E.4.2
2 | 暂估价
2.1 | 专业工程暂估价 | [5 empty] | 详见本标准表 E.4.3
2.2 | 材料暂估价
3 | 计日工 | [5 empty] | 详见本标准表 E.4.4
4 | 总承包服务费 | [5 empty] | 详见本标准表 E.4.5
5 | 材料检验试验费
6 | 建筑工程能效测评费
7 | 工程变更及现场签证
8 | 提前竣工（赶工补偿）
9 | 无负荷联合试运转费
10 | 停窝工损失费
11 | 施工期间未完工程保护费
12 | 企业自有工人培训管理费
13 | 建筑工人实名制费 | [5 empty] | 1.建设项目招标工期为1年的暂按57900元计入工程造价； 2.建设项目招标工期为2年的暂按99400元计入工程造价； 3.建设项目招标工期为3年及以上的暂按140900元计入工程造价。
14 | 人工增加费
合 计 | [6 empty] | -

## 表E.4.2 暂列金额明细表
暂列金额明细表
工程名称：电气工程 |  |  |  | 标段：凉城县委党校宿舍楼维修改造建设项目 |  |  | 第 1 页 共 1 页
序号 | 项目名称 | 计算基础 | 费率（%） |  | 暂定金额 （元） | 确定金额（元） |  | 调整金额± (元) | 备注
1 | 合同价格调整暂列金额
2 | 未确定工程暂列金额
3 | 未确定服务暂列金额
4 | 未确定其他暂列金额
本页小计 |  | - | -
合 计 |  | - | -
注：1 本表由招标人填写“暂定金额”总额，采用费率计价方式计算暂定金额的，应分别填写“计算基础”“费率”，并计算 填写“暂定金额”；采用总价计价方式计算暂定金额的，可直接填写“暂定金额”； 2 投标人应将上述暂定金额填写并计入投标总价； 3 结算时应按合同约定计算并填写“确定金额”。

## 表E.4.3 专业工程暂估价明细表
专业工程暂估价明细表
工程名称：电气工程 |  |  |  | 标段：凉城县委党校宿舍楼维修改造建设项目 |  |  |  | 第 1 页 共 1 页
序号 | 专业工程名称 | 暂估金额（元） |  |  |  | 确认金额（元） |  |  |  | 调整金额±（元） | 备注
|  | 不含税价格 | 增值税 |  | 含税价格 | 不含税价格 | 增值税 |  | 含税价格
|  | A₁ | B₁ |  | C₁ | A₂ | B₂ |  | C₂ | D=C₂-C₁
本页小计 | [10 empty] | -
合计 | [10 empty] | -
注：本表“暂估金额”由招标人填写，投标人应将“暂估金额”填写并计入投标总价。结算时应按合同约定的价格填写 “确认金额”。

## 表E.5.1 增值税计价表
增值税计价表
工程名称：电气工程 |  |  | 标段：凉城县委党校宿舍楼维修改造建设项目 |  | 第 1 页 共 1 页
序号 | 项目名称 | 计算基础说明 |  | 计算基础 |  | 税率(%) | 金额(元)
1 | 增值税 | 分部分项工程费+措施项目工程费+其他项目费-其中：专业工程暂估价 |  |  |  | 9
合 计