## 表E.2.1 分部分项工程项目清单计价表
分部分项工程项目清单计价表
工程名称：给排水工程 |  |  |  | 标段：凉城县委党校宿舍楼维修改造建设项目 |  |  | 第 1 页 共 6 页
序号 | 项目编码 | 项目名称 | 项目特征描述 |  | 计量 单位 | 工程量 |  | 金额（元）
[8 empty] | 综合单价 | 合价
给水
1 | 031001008001 | 塑料管 | 1.材质:PPR 冷水S5 承压1.25Mpa 2.规格:De90 3.连接形式:热熔 4.安装部位:室内地沟给水 5.其他详见图纸 |  | m | 36.63
2 | 031001008002 | 塑料管 | 1.材质:PPR 冷水S5 承压1.25Mpa 2.规格:De90 3.连接形式:热熔 4.安装部位:室内给水 5.其他详见图纸 |  | m | 4
3 | 031001008003 | 塑料管 | 1.材质:PPR 冷水S5 承压1.25Mpa 2.规格:De75 3.连接形式:热熔 4.安装部位:室内给水 5.其他详见图纸 |  | m | 13.35
4 | 031001008004 | 塑料管 | 1.材质:PPR 冷水S5 承压1.25Mpa 2.规格:De63 3.连接形式:热熔 4.安装部位:室内给水 5.其他详见图纸 |  | m | 78.92
5 | 031001008005 | 塑料管 | 1.材质:PPR 冷水S5 承压1.25Mpa 2.规格:De50 3.连接形式:热熔 4.安装部位:室内给水 5.其他详见图纸 |  | m | 131.08
6 | 031001008006 | 塑料管 | 1.材质:PPR 冷水S5 承压1.25Mpa 2.规格:De40 3.连接形式:热熔 4.安装部位:室内给水 5.其他详见图纸 |  | m | 89.6
本页小计
分部分项工程项目清单计价表
工程名称：给排水工程 |  |  |  | 标段：凉城县委党校宿舍楼维修改造建设项目 |  |  | 第 2 页 共 6 页
序号 | 项目编码 | 项目名称 | 项目特征描述 |  | 计量 单位 | 工程量 |  | 金额（元）
[8 empty] | 综合单价 | 合价
7 | 031001008007 | 塑料管 | 1.材质:PPR 冷水S5 承压1.25Mpa 2.规格:De32 3.连接形式:热熔 4.安装部位:室内给水 5.其他详见图纸 |  | m | 73.34
8 | 031001008008 | 塑料管 | 1.材质:PPR 冷水S5 承压1.25Mpa 2.规格:De25 3.连接形式:热熔 4.安装部位:室内给水 5.其他详见图纸 |  | m | 348.9
9 | 031001008009 | 塑料管 | 1.材质:PPR 冷水S5 承压1.25Mpa 2.规格:De20 3.连接形式:热熔 4.安装部位:室内给水 5.其他详见图纸 |  | m | 292.3
10 | 031001008010 | 塑料管 | 1.材质:PPR 热水S3.2 承压0.6Mpa 2.规格:De25 3.连接形式:热熔 4.安装部位:室内给水 5.其他详见图纸 |  | m | 189.78
11 | 031001008011 | 塑料管 | 1.材质:PPR 热水S3.2 承压0.6Mpa 2.规格:De20 3.连接形式:热熔 4.安装部位:室内给水 5.其他详见图纸 |  | m | 371.84
12 | 031002001001 | 金属阀门 | 1.名称:闸阀 DN80 2.其他详见图纸 |  | 个 | 1
13 | 031002001002 | 金属阀门 | 1.名称:闸阀 DN65 2.其他详见图纸 |  | 个 | 1
14 | 031002001003 | 金属阀门 | 1.名称:截止阀 DN40 2.其他详见图纸 |  | 个 | 17
15 | 031002001004 | 金属阀门 | 1.名称:截止阀 DN32 2.其他详见图纸 |  | 个 | 110
本页小计
分部分项工程项目清单计价表
工程名称：给排水工程 |  |  |  | 标段：凉城县委党校宿舍楼维修改造建设项目 |  |  | 第 3 页 共 6 页
序号 | 项目编码 | 项目名称 | 项目特征描述 |  | 计量 单位 | 工程量 |  | 金额（元）
[8 empty] | 综合单价 | 合价
16 | 031002001005 | 金属阀门 | 1.名称:截止阀 DN20 2.其他详见图纸 |  | 个 | 15
17 | 031002001006 | 金属阀门 | 1.名称:自动排气阀 DN20 2.其他详见图纸 |  | 个 | 15
18 | 031301002001 | 开孔打洞 | 1.名称:机械钻孔直径108mm以内 2.其他详见图纸 |  | 个 | 9
19 | 031301002002 | 开孔打洞 | 1.名称:机械钻孔直径83mm以内 2.其他详见图纸 |  | 个 | 7
20 | 031301002003 | 开孔打洞 | 1.名称:机械钻孔直径63mm以内 2.其他详见图纸 |  | 个 | 47
21 | 031301003001 | 套管 | 1.名称:钢套管 DN75 2.其他详见图纸 |  | 个 | 1
22 | 031301003002 | 套管 | 1.名称:钢套管 DN63 2.其他详见图纸 |  | 个 | 8
23 | 031301003003 | 套管 | 1.名称:钢套管 DN50 2.其他详见图纸 |  | 个 | 7
24 | 031301003004 | 套管 | 1.名称:钢套管 DN32 2.其他详见图纸 |  | 个 | 47
25 | 031301005001 | 支/吊架、基础型钢 | 1.名称:管道支架制作及安装 2.其他详见图纸 |  | kg | 71.15
排水
26 | 031003008001 | 地漏 | 1.类型:地漏 2.材质:不锈钢 3.其他详见图纸 |  | 组 | 127
27 | 031003008002 | 地面扫除口 | 1.类型:地面扫除口 2.材质:不锈钢 3.其他详见图纸 |  | 组 | 11
本页小计
分部分项工程项目清单计价表
工程名称：给排水工程 |  |  |  | 标段：凉城县委党校宿舍楼维修改造建设项目 |  |  | 第 4 页 共 6 页
序号 | 项目编码 | 项目名称 | 项目特征描述 |  | 计量 单位 | 工程量 |  | 金额（元）
[8 empty] | 综合单价 | 合价
28 | 031003006001 | 大便器 | 1.类型:脚踏冲洗阀蹲便器 2.材质:必须选用有国家检测质量合格证书的陶瓷洁具 3.规格:卫生器具的用水效率等级达到2级 4.其他详见图纸 |  | 组 | 10
29 | 031003007001 | 小便器 | 1.类型:感应冲洗阀小便器 2.材质:必须选用有国家检测质量合格证书的陶瓷洁具 3.规格:卫生器具的用水效率等级达到2级 4.其他详见图纸 |  | 组 | 5
30 | 031003003001 | 双盆洗脸盆 | 1.类型:台式洗脸盆（台下） 2.材质:必须选用有国家检测质量合格证书的陶瓷洁具 3.规格:卫生器具的用水效率等级达到2级 4.其他详见图纸 |  | 组 | 10
31 | 031003008003 | 拖布池 | 1.类型:拖布池 2.材质:必须选用有国家检测质量合格证书的陶瓷洁具 3.规格:卫生器具的用水效率等级达到2级 4.其他详见图纸 |  | 组 | 10
32 | 031003008004 | 洗衣机地漏 | 1.类型:洗衣机地漏 2.材质:不锈钢 3.其他详见图纸 |  | 组 | 10
33 | 031001008012 | 塑料管 | 1.材质:PVC排水管 De200 2.连接形式:粘接 3.安装部位:室内地沟 4.其他详见图纸 |  | m | 11.11
本页小计
分部分项工程项目清单计价表
工程名称：给排水工程 |  |  |  | 标段：凉城县委党校宿舍楼维修改造建设项目 |  |  | 第 5 页 共 6 页
序号 | 项目编码 | 项目名称 | 项目特征描述 |  | 计量 单位 | 工程量 |  | 金额（元）
[8 empty] | 综合单价 | 合价
34 | 031001008013 | 塑料管 | 1.材质:PVC排水管 De160 2.连接形式:粘接 3.安装部位:室内地沟 4.其他详见图纸 |  | m | 66.99
35 | 031001008014 | 塑料管 | 1.材质:PVC排水管 De110 2.连接形式:粘接 3.安装部位:室内地沟 4.其他详见图纸 |  | m | 2.43
36 | 031001008015 | 塑料管 | 1.材质:PVC排水管 De200 2.连接形式:粘接 3.安装部位:室内 4.其他详见图纸 |  | m | 6.55
37 | 031001008016 | 塑料管 | 1.材质:PVC排水管 De160 2.连接形式:粘接 3.安装部位:室内 4.其他详见图纸 |  | m | 142.95
38 | 031001008017 | 塑料管 | 1.材质:PVC排水管 De110 2.连接形式:粘接 3.安装部位:室内 4.其他详见图纸 |  | m | 632.38
39 | 031001008018 | 塑料管 | 1.材质:PVC排水管 De50 2.连接形式:粘接 3.安装部位:室内 4.其他详见图纸 |  | m | 312.87
40 | 031301002004 | 开孔打洞 | 1.名称:楼板机械钻孔直径200mm以内 2.其他详见图纸 |  | 个 | 7
41 | 031301002005 | 开孔打洞 | 1.名称:墙体机械钻孔直径132mm以内 2.其他详见图纸 |  | 个 | 65
42 | 031301002006 | 开孔打洞 | 1.名称:楼板机械钻孔直径132mm以内 2.其他详见图纸 |  | 个 | 263
43 | 031301002007 | 开孔打洞 | 1.名称:楼板机械钻孔直径63mm以内 2.其他详见图纸 |  | 个 | 162
本页小计
分部分项工程项目清单计价表
工程名称：给排水工程 |  |  |  | 标段：凉城县委党校宿舍楼维修改造建设项目 |  |  | 第 6 页 共 6 页
序号 | 项目编码 | 项目名称 | 项目特征描述 |  | 计量 单位 | 工程量 |  | 金额（元）
[8 empty] | 综合单价 | 合价
44 | 031301004001 | 成品支架 | 1.名称:成品管卡 DN100 2.其他详见图纸 |  | 套 | 333
本页小计
合 计

## 表E.2.3 材料暂估单价及调整表
材料暂估单价及调整表
工程名称：给排水工程 |  |  |  |  | 标段：凉城县委党校宿舍楼维修改造建设项目 | [5 empty] | 第 1 页 共 1 页
序号 | 材料名称 | 规格型号 | 计量单位 | 暂估 |  |  |  | 确认 |  |  |  | 调整金额（元） | 备注
|  |  |  | 数量 |  | 单价 （元） | 合价 （元） | 数量 | 单价 （元） | 合价 （元）
|  |  |  | A₁ |  | B₁ | C₁ | A₂ | B₂ | C₂ |  | D=C₂-C₁
本页小计 | [7 empty] | — | — |  |  |  | —
合 计 | [7 empty] | — | — |  |  |  | —
注：本表可由招标人填写“暂估单价”栏，并在备注栏说明拟用暂估价材料的清单项目，投标人应将上述材料暂估单价计入 工程量清单综合单价。

## 表E.3.1 措施项目清单计价表
措施项目清单计价表
工程名称：给排水工程 |  |  | 标段：凉城县委党校宿舍楼维修改造建设项目 |  | 第 1 页 共 1 页
序号 | 项目编码 | 项目名称 |  | 工作内容 |  | 价格（元） | 备注
1 | 一 | 措施项目一
1.1 | 011601007 | 安全文明施工费
1.2 | 011601007001 | 安全文明施工与环境保护费
1.3 | 011601006001 | 临时设施费
1.4 | 011601010001 | 雨季施工增加费
1.5 | 011601013001 | 二次搬运费
2 | 二 | 措施项目二
2.1 | 031401001001 | 脚手架
本页小计 | [6 empty] | -
合 计 | [6 empty] | -
注：措施项目清单费用构成详见本标准表 E.3.2，大型机械进出场及安拆费用组成见本标准表 E.3.4。

## 表E.4.1 其他项目清单计价表
其他项目清单计价表
工程名称：给排水工程 |  | 标段：凉城县委党校宿舍楼维修改造建设项目 |  |  |  | 第 1 页 共 1 页
序号 | 项目名称 |  | 暂估（暂定）金额（元） | 结算（确定）金额（元） | 调整金额± （元） |  | 备注
1 | 暂列金额 | [5 empty] | 详见本标准表 E.4.2
2 | 暂估价
2.1 | 专业工程暂估价 | [5 empty] | 详见本标准表 E.4.3
2.2 | 材料暂估价
3 | 计日工 | [5 empty] | 详见本标准表 E.4.4
4 | 总承包服务费 | [5 empty] | 详见本标准表 E.4.5
5 | 材料检验试验费
6 | 建筑工程能效测评费
7 | 工程变更及现场签证
8 | 提前竣工（赶工补偿）
9 | 无负荷联合试运转费
10 | 停窝工损失费
11 | 施工期间未完工程保护费
12 | 企业自有工人培训管理费
13 | 建筑工人实名制费 | [5 empty] | 1.建设项目招标工期为1年的暂按57900元计入工程造价； 2.建设项目招标工期为2年的暂按99400元计入工程造价； 3.建设项目招标工期为3年及以上的暂按140900元计入工程造价。
14 | 人工增加费
合 计 | [6 empty] | -

## 表E.4.2 暂列金额明细表
暂列金额明细表
工程名称：给排水工程 |  |  |  | 标段：凉城县委党校宿舍楼维修改造建设项目 |  |  | 第 1 页 共 1 页
序号 | 项目名称 | 计算基础 | 费率（%） |  | 暂定金额 （元） | 确定金额（元） |  | 调整金额± (元) | 备注
1 | 合同价格调整暂列金额
2 | 未确定工程暂列金额
3 | 未确定服务暂列金额
4 | 未确定其他暂列金额
本页小计 |  | - | -
合 计 |  | - | -
注：1 本表由招标人填写“暂定金额”总额，采用费率计价方式计算暂定金额的，应分别填写“计算基础”“费率”，并计算 填写“暂定金额”；采用总价计价方式计算暂定金额的，可直接填写“暂定金额”； 2 投标人应将上述暂定金额填写并计入投标总价； 3 结算时应按合同约定计算并填写“确定金额”。

## 表E.4.3 专业工程暂估价明细表
专业工程暂估价明细表
工程名称：给排水工程 |  |  |  | 标段：凉城县委党校宿舍楼维修改造建设项目 |  |  |  | 第 1 页 共 1 页
序号 | 专业工程名称 | 暂估金额（元） |  |  |  | 确认金额（元） |  |  |  | 调整金额±（元） | 备注
|  | 不含税价格 | 增值税 |  | 含税价格 | 不含税价格 | 增值税 |  | 含税价格
|  | A₁ | B₁ |  | C₁ | A₂ | B₂ |  | C₂ | D=C₂-C₁
本页小计 | [10 empty] | -
合计 | [10 empty] | -
注：本表“暂估金额”由招标人填写，投标人应将“暂估金额”填写并计入投标总价。结算时应按合同约定的价格填写 “确认金额”。

## 表E.5.1 增值税计价表
增值税计价表
工程名称：给排水工程 |  |  | 标段：凉城县委党校宿舍楼维修改造建设项目 |  | 第 1 页 共 1 页
序号 | 项目名称 | 计算基础说明 |  | 计算基础 |  | 税率(%) | 金额(元)
1 | 增值税 | 分部分项工程费+措施项目工程费+其他项目费-其中：专业工程暂估价 |  |  |  | 9
合 计