## 表E.2.1 分部分项工程项目清单计价表
分部分项工程项目清单计价表
工程名称：安装改造工程 |  |  |  | 标段：鄂尔多斯东胜区和乐幼儿园 改善办学条件项目 |  |  | 第 1 页 共 2 页
序号 | 项目编码 | 项目名称 | 项目特征描述 |  | 计量 单位 | 工程量 |  | 金额（元）
[8 empty] | 综合单价 | 合价
1 | 031001008001 | 塑料管 | 1.材质:PE管φ160（1.6MPa） 2.连接形式:电熔 3.压力试验及吹、洗设计要求 4.安装部位:室外 5.介质:自来水 |  | m | 15
2 | 030901002001 | 消火栓钢管 | 1.安装部位:室内 2.材质、规格:消火栓镀锌钢管DN150 3.连接形式:沟槽连接 |  | m | 20
3 | 030901001001 | 水喷淋钢管 | 1.安装部位:室内 2.材质、规格:喷淋镀锌钢管DN150 3.连接形式:沟槽连接 |  | m | 22
4 | 030902003001 | 钢制管件 | 1.材质、压力等级:沟槽弯头DN150 |  | 个 | 15
5 | 030902003002 | 钢制管件 | 1.材质、压力等级:沟槽三通DN150 |  | 个 | 6
6 | 031301002001 | 开孔打洞 | 1.名称:墙面开孔DN200 |  | 个 | 2
7 | 031301005001 | 支/吊架、基础型钢 | 1.名称:管道支架制安 |  | kg | 328
8 | 030608008001 | 专用线缆 | 1.名称:伴热电缆 |  | m | 204
9 | 031208002001 | 其他管道绝热 | 1.绝热材料品种:橡塑保温 2.绝热厚度:50mm 3.管道外径:DN150 |  | m3 | 6.7
10 | 031002001001 | 金属阀门 | 1.类型:法兰闸阀DN150 |  | 个 | 4
11 | 031002009001 | 法兰 | 1.材质:碳钢平焊法兰DN150 |  | 副 | 4
12 | 031201003001 | 金属结构刷油 | 1.除锈级别:轻锈 2.油漆品种:防锈漆2道、调和漆2道 |  | kg | 328
13 | 030402010003 | 低压开关柜 | 1.名称:自动变频柜 2.规格:600mm*500mm |  | 台 | 1
14 | 030412004001 | 配线 | 1.名称:管内穿线 2.配线形式:BV-6 |  | m | 223
15 | 030412004002 | 配线 | 1.名称:管内穿线 2.配线形式:BV-4 |  | m | 2360
本页小计
分部分项工程项目清单计价表
工程名称：安装改造工程 |  |  |  | 标段：鄂尔多斯东胜区和乐幼儿园 改善办学条件项目 |  |  | 第 2 页 共 2 页
序号 | 项目编码 | 项目名称 | 项目特征描述 |  | 计量 单位 | 工程量 |  | 金额（元）
[8 empty] | 综合单价 | 合价
16 | 030412004003 | 配线 | 1.名称:管内穿线（消防控制线） 2.配线形式:RVS-2*1.5 |  | m | 100
17 | 030412001001 | 配管 | 1.名称:电气配管 2.材质:镀锌钢管DN25 3.配置形式:暗配 |  | m | 486.67
18 | 030412001002 | 配管 | 1.名称:电气配管 2.材质:镀锌钢管DN25 3.配置形式:埋地 |  | m | 100
19 | 030402010002 | 低压开关柜 | 1.名称:立式消防控制柜 2.尺寸:高2000mm;宽1000mm;厚600mm |  | 台 | 1
20 | 030402011001 | 成套配电箱 | 1.名称:配电箱 |  | 台 | 1
21 | 040504004001 | 模块化井 | 1.名称:阀门井φ1500mm（成品预制井） |  | 座 | 4
22 | 031001008002 | 塑料管 | 1.名称:拆除绿化给水管PEφ32 |  | m | 20
23 | 031001008003 | 塑料管 | 1.材质:绿化给水管PEφ32 2.连接形式:热熔 3.压力试验及吹、洗设计要求: 4.安装部位:室外 5.介质:自来水 |  | m | 20
24 | 030703012001 | 碳钢风帽 | 1.名称:拆除φ110排气帽 |  | 个 | 32
25 | 030703012002 | 碳钢风帽 | 1.名称:φ110排气帽 |  | 个 | 32
本页小计
合 计

## 表E.3.1 措施项目清单计价表
措施项目清单计价表
工程名称：安装改造工程 |  |  | 标段：鄂尔多斯东胜区和乐幼儿园 改善办学条件项目 |  | 第 1 页 共 1 页
序号 | 项目编码 | 项目名称 |  | 工作内容 |  | 价格（元） | 备注
1 | 一 | 措施项目一
1.1 | 011601007 | 安全文明施工费
1.2 | 011601007001 | 安全文明施工与环境保护费
1.3 | 011601006001 | 临时设施费
1.4 | 011601010001 | 雨季施工增加费
1.5 | 011601013001 | 二次搬运费
1.6 | 011601002001 | 垂直运输费
本页小计 | [6 empty] | -
合 计 | [6 empty] | -
注：措施项目清单费用构成详见本标准表 E.3.2，大型机械进出场及安拆费用组成见本标准表 E.3.4。

## 表E.4.1 其他项目清单计价表
其他项目清单计价表
工程名称：安装改造工程 |  | 标段：鄂尔多斯东胜区和乐幼儿园 改善办学条件项目 |  |  |  | 第 1 页 共 1 页
序号 | 项目名称 |  | 暂估（暂定）金额（元） | 结算（确定）金额（元） | 调整金额± （元） |  | 备注
1 | 暂列金额 | [5 empty] | 详见本标准表 E.4.2
2 | 暂估价 |  | 33000
2.1 | 专业工程暂估价 |  | 33000 |  |  |  | 详见本标准表 E.4.3
2.2 | 材料暂估价
3 | 计日工 | [5 empty] | 详见本标准表 E.4.4
4 | 总承包服务费 | [5 empty] | 详见本标准表 E.4.5
5 | 材料检验试验费
6 | 建筑工程能效测评费
7 | 工程变更及现场签证
8 | 提前竣工（赶工补偿）
9 | 无负荷联合试运转费
10 | 停窝工损失费
11 | 施工期间未完工程保护费
12 | 企业自有工人培训管理费
13 | 建筑工人实名制费 | [5 empty] | 1.建设项目招标工期为1年的暂按57900元计入工程造价； 2.建设项目招标工期为2年的暂按99400元计入工程造价； 3.建设项目招标工期为3年及以上的暂按140900元计入工程造价。
14 | 人工增加费
合 计 |  |  | 33000 |  |  |  | -

## 表E.4.3 专业工程暂估价明细表
专业工程暂估价明细表
工程名称：安装改造工程 |  |  |  | 标段：鄂尔多斯东胜区和乐幼儿园 改善办学条件项目 |  |  |  | 第 1 页 共 1 页
序号 | 专业工程名称 | 暂估金额（元） |  |  |  | 确认金额（元） |  |  |  | 调整金额±（元） | 备注
|  | 不含税价格 | 增值税 |  | 含税价格 | 不含税价格 | 增值税 |  | 含税价格
|  | A₁ | B₁ |  | C₁ | A₂ | B₂ |  | C₂ | D=C₂-C₁
1 | 室外消防管网维修、沟槽开挖、硬化拆除及恢复 | 30275.23 | 2724.77 |  | 33000
本页小计 |  | 30275.23 | 2724.77 |  | 33000 | [5 empty] | -
合计 |  | 30275.23 | 2724.77 |  | 33000 | [5 empty] | -
注：本表“暂估金额”由招标人填写，投标人应将“暂估金额”填写并计入投标总价。结算时应按合同约定的价格填写 “确认金额”。

## 表E.5.1 增值税计价表
增值税计价表
工程名称：安装改造工程 |  |  | 标段：鄂尔多斯东胜区和乐幼儿园 改善办学条件项目 |  | 第 1 页 共 1 页
序号 | 项目名称 | 计算基础说明 |  | 计算基础 |  | 税率(%) | 金额(元)
1 | 增值税 | 分部分项工程费+措施项目工程费+其他项目费-其中：专业工程暂估价 |  |  |  | 9
合 计