## 表E.2.1 分部分项工程项目清单计价表
分部分项工程项目清单计价表
工程名称：电气工程 |  |  |  | 标段：鄂尔多斯东胜区和乐幼儿园 改善办学条件项目 |  |  | 第 1 页 共 2 页
序号 | 项目编码 | 项目名称 | 项目特征描述 |  | 计量 单位 | 工程量 |  | 金额（元）
[8 empty] | 综合单价 | 合价
1 | 030402011001 | 成套配电箱 | 1.名称:1JCAL配电箱 2.规格:非标,根据系统图定制 3.安装方式:距地1.5M明装 |  | 台 | 1
2 | 030402011002 | 成套配电箱 | 1.名称:1XFAT配电箱 2.规格:非标,根据系统图定制 3.安装方式:距地1.5M明装 |  | 台 | 1
3 | 030409001001 | 电力电缆 | 1.名称:电力电缆 2.型号、规格:WDZ-YJY-4*6+1*6 3.敷设方式:综合考虑 |  | m | 200
4 | 030409003001 | 电力电缆头 | 1.名称:户内热缩式电力电缆头 2.规格、型号:WDZ-YJY-4*6+1*6 |  | 个 | 4
5 | 030412001001 | 配管 | 1.名称:配管 2.材质、规格:SC32 3.配置形式:暗配 |  | m | 20
6 | 030412004001 | 配线 | 1.名称:配线 2.配线形式:暗配 3.型号、规格:WDZC-BYJ-4 4.材质:铜芯 |  | m | 208.34
7 | 030412004002 | 配线 | 1.名称:配线 2.配线形式:暗配 3.型号、规格:WDZC-BYJ-2.5 4.材质:铜芯 |  | m | 103.7
8 | 030412001002 | 配管 | 1.名称:配管 2.材质、规格:JDG20 3.配置形式:暗配 |  | m | 98.1
9 | 030412001003 | 配管 | 1.名称:金属软管 2.材质、规格:20 3.配置形式:明配 |  | m | 3
10 | 030413003001 | 荧光灯 | 1.名称:LED双管灯 2.规格:250V 2x18W 3.安装方式:吸顶安装 |  | 套 | 4
本页小计
分部分项工程项目清单计价表
工程名称：电气工程 |  |  |  | 标段：鄂尔多斯东胜区和乐幼儿园 改善办学条件项目 |  |  | 第 2 页 共 2 页
序号 | 项目编码 | 项目名称 | 项目特征描述 |  | 计量 单位 | 工程量 |  | 金额（元）
[8 empty] | 综合单价 | 合价
11 | 030413002001 | 装饰灯 | 1.名称:防水防尘灯 2.规格:250V 1x124W 3.安装方式:吊顶嵌入安装 |  | 套 | 2
12 | 030413013001 | 照明开关、按钮 | 1.名称:单联单控开关 2.规格:250V 10A，带夜间标识 3.安装方式:墙上暗装,底距地1.4米 |  | 套 | 6
13 | 030413014001 | 插座 | 1.名称: 单相二,三极组合带保护门的插座 2.规格:250V 10A 3.安装方式:墙上暗装,底距地0.3米 |  | 套 | 20
14 | 030412006001 | 接线盒 | 1.名称:接线盒 2.材质:综合考虑，满足施工及验收规范 |  | 个 | 6
15 | 030412006002 | 接线盒 | 1.名称:开关盒 2.材质:综合考虑，满足施工及验收规范 |  | 个 | 26
16 | 031301001001 | 凿(压、切割)槽 | 1.名称:剔槽 2.规格:线管直径DN20 |  | m | 15.6
17 | 030416006001 | 输配电装置系统 | 1.名称:输配电装置系统调试 交流供电 ≤1kV |  | 系统 | 2
本页小计
合 计

## 表E.3.1 措施项目清单计价表
措施项目清单计价表
工程名称：电气工程 |  |  | 标段：鄂尔多斯东胜区和乐幼儿园 改善办学条件项目 |  | 第 1 页 共 1 页
序号 | 项目编码 | 项目名称 |  | 工作内容 |  | 价格（元） | 备注
1 | 一 | 措施项目一
1.1 | 031401010 | 文明施工费
1.2 | 031401010001 | 文明施工与环境保护费
1.3 | 031401012001 | 临时设施费
1.4 | 031401021001 | 雨季施工增加费
1.5 | 031401015001 | 已完工程及设备保护费
1.6 | 03B001 | 工程定位复测费
1.7 | 031401013001 | 二次搬运费
2 | 二 | 措施项目二
2.1 | 031401001001 | 脚手架
本页小计 | [6 empty] | -
合 计 | [6 empty] | -
注：措施项目清单费用构成详见本标准表 E.3.2，大型机械进出场及安拆费用组成见本标准表 E.3.4。

## 表E.4.1 其他项目清单计价表
其他项目清单计价表
工程名称：电气工程 |  | 标段：鄂尔多斯东胜区和乐幼儿园 改善办学条件项目 |  |  |  | 第 1 页 共 1 页
序号 | 项目名称 |  | 暂估（暂定）金额（元） | 结算（确定）金额（元） | 调整金额± （元） |  | 备注
1 | 暂列金额 | [5 empty] | 详见本标准表 E.4.2
2 | 暂估价
2.1 | 专业工程暂估价 | [5 empty] | 详见本标准表 E.4.3
2.2 | 材料暂估价
3 | 计日工 | [5 empty] | 详见本标准表 E.4.4
4 | 总承包服务费 | [5 empty] | 详见本标准表 E.4.5
5 | 材料检验试验费
6 | 建筑工程能效测评费
7 | 工程变更及现场签证
8 | 提前竣工（赶工补偿）
9 | 无负荷联合试运转费
10 | 停窝工损失费
11 | 施工期间未完工程保护费
12 | 企业自有工人培训管理费
13 | 建筑工人实名制费 | [5 empty] | 1.建设项目招标工期为1年的暂按57900元计入工程造价； 2.建设项目招标工期为2年的暂按99400元计入工程造价； 3.建设项目招标工期为3年及以上的暂按140900元计入工程造价。
14 | 安全生产计提费 | [5 empty] | 房屋建筑工程计提比例为3%，市政公用工程计提比例为1.5%。
15 | 人工增加费
合 计 | [6 empty] | -

## 表E.4.3 专业工程暂估价明细表
专业工程暂估价明细表
工程名称：电气工程 |  |  |  | 标段：鄂尔多斯东胜区和乐幼儿园 改善办学条件项目 |  |  |  | 第 1 页 共 1 页
序号 | 专业工程名称 | 暂估金额（元） |  |  |  | 确认金额（元） |  |  |  | 调整金额±（元） | 备注
|  | 不含税价格 | 增值税 |  | 含税价格 | 不含税价格 | 增值税 |  | 含税价格
|  | A₁ | B₁ |  | C₁ | A₂ | B₂ |  | C₂ | D=C₂-C₁
本页小计 | [10 empty] | -
合计 | [10 empty] | -
注：本表“暂估金额”由招标人填写，投标人应将“暂估金额”填写并计入投标总价。结算时应按合同约定的价格填写 “确认金额”。

## 表E.5.1 增值税计价表
增值税计价表
工程名称：电气工程 |  |  | 标段：鄂尔多斯东胜区和乐幼儿园 改善办学条件项目 |  | 第 1 页 共 1 页
序号 | 项目名称 | 计算基础说明 |  | 计算基础 |  | 税率(%) | 金额(元)
1 | 增值税 | 分部分项工程费+措施项目工程费+其他项目费-其中：专业工程暂估价 |  |  |  | 9
合 计