## 表E.2.1 分部分项工程项目清单计价表
分部分项工程项目清单计价表
工程名称：给排水工程 |  |  |  | 标段：鄂尔多斯东胜区和乐幼儿园 改善办学条件项目 |  |  | 第 1 页 共 2 页
序号 | 项目编码 | 项目名称 | 项目特征描述 |  | 计量 单位 | 工程量 |  | 金额（元）
[8 empty] | 综合单价 | 合价
给水
1 | 031001007001 | 复合管 | 1.材质:钢塑复合管 2.规格:DN25 3.连接形式:螺纹连接 4.压力试验及吹、洗设计要求:压力试验、消毒冲洗 5.介质:生活冷水给水管道 |  | m | 2.85
2 | 031001008001 | 塑料管 | 1.材质:PP-R管 2.规格:De20 3.连接形式:热熔连接 4.压力试验及吹、洗设计要求:压力试验、消毒冲洗 5.介质:生活冷水给水管道 |  | m | 14.98
3 | 031002001001 | 金属阀门 | 1.类型:全铜截止阀 2.材质:全铜 3.规格、压力等级:DN25 压力等级为1.0MPa 4.连接形式:螺纹连接 |  | 个 | 2
4 | 031002011001 | 水表 | 1.类型:水表 2.规格:DN25 3.连接形式:螺纹连接 |  | 个 | 1
排水
5 | 031001008002 | 塑料管 | 1.材质:室外HDPE波纹排水管 2.规格:De160 3.连接形式:粘接 4.介质:污水 |  | m | 110
6 | 031001008004 | 塑料管 | 1.材质:室内UPVC排水管 2.规格:De110 3.连接形式:粘接 4.介质:污水 |  | m | 16.6
7 | 031001008003 | 塑料管 | 1.材质:室内UPVC排水管 2.规格:De50 3.连接形式:粘接 4.介质:污水 |  | m | 2.2
本页小计
分部分项工程项目清单计价表
工程名称：给排水工程 |  |  |  | 标段：鄂尔多斯东胜区和乐幼儿园 改善办学条件项目 |  |  | 第 2 页 共 2 页
序号 | 项目编码 | 项目名称 | 项目特征描述 |  | 计量 单位 | 工程量 |  | 金额（元）
[8 empty] | 综合单价 | 合价
8 | 031003003001 | 洗脸盆 | 1.类型:洗手(脸)盆 2.规格:选用符合现行的有关产品标准规定的节水型卫生洁具,具体型号及颜色由业主和装修设计确定 |  | 组 | 2
9 | 031003006001 | 大便器 | 1.类型:蹲式大便器 2.规格:选用符合现行的有关产品标准规定的节水型卫生洁具,具体型号及颜色由业主和装修设计确定 |  | 组 | 4
10 | 031003014001 | 给、排水附件 | 1.类型:地漏 2.材质:密闭型地漏,地漏自带水封 3.规格:DN50 |  | 个 | 2
本页小计
合 计

## 表E.3.1 措施项目清单计价表
措施项目清单计价表
工程名称：给排水工程 |  |  | 标段：鄂尔多斯东胜区和乐幼儿园 改善办学条件项目 |  | 第 1 页 共 1 页
序号 | 项目编码 | 项目名称 |  | 工作内容 |  | 价格（元） | 备注
1 | 一 | 措施项目一
1.1 | 031401010 | 文明施工费
1.2 | 031401010001 | 文明施工与环境保护费
1.3 | 031401012001 | 临时设施费
1.4 | 031401021001 | 雨季施工增加费
1.5 | 031401015001 | 已完工程及设备保护费
1.6 | 03B001 | 工程定位复测费
1.7 | 031401013001 | 二次搬运费
本页小计 | [6 empty] | -
合 计 | [6 empty] | -
注：措施项目清单费用构成详见本标准表 E.3.2，大型机械进出场及安拆费用组成见本标准表 E.3.4。

## 表E.4.1 其他项目清单计价表
其他项目清单计价表
工程名称：给排水工程 |  | 标段：鄂尔多斯东胜区和乐幼儿园 改善办学条件项目 |  |  |  | 第 1 页 共 1 页
序号 | 项目名称 |  | 暂估（暂定）金额（元） | 结算（确定）金额（元） | 调整金额± （元） |  | 备注
1 | 暂列金额 | [5 empty] | 详见本标准表 E.4.2
2 | 暂估价
2.1 | 专业工程暂估价 | [5 empty] | 详见本标准表 E.4.3
2.2 | 材料暂估价
3 | 计日工 | [5 empty] | 详见本标准表 E.4.4
4 | 总承包服务费 | [5 empty] | 详见本标准表 E.4.5
5 | 材料检验试验费
6 | 建筑工程能效测评费
7 | 工程变更及现场签证
8 | 提前竣工（赶工补偿）
9 | 无负荷联合试运转费
10 | 停窝工损失费
11 | 施工期间未完工程保护费
12 | 企业自有工人培训管理费
13 | 建筑工人实名制费 | [5 empty] | 1.建设项目招标工期为1年的暂按57900元计入工程造价； 2.建设项目招标工期为2年的暂按99400元计入工程造价； 3.建设项目招标工期为3年及以上的暂按140900元计入工程造价。
14 | 安全生产计提费 | [5 empty] | 房屋建筑工程计提比例为3%，市政公用工程计提比例为1.5%。
15 | 人工增加费
合 计 | [6 empty] | -

## 表E.4.3 专业工程暂估价明细表
专业工程暂估价明细表
工程名称：给排水工程 |  |  |  | 标段：鄂尔多斯东胜区和乐幼儿园 改善办学条件项目 |  |  |  | 第 1 页 共 1 页
序号 | 专业工程名称 | 暂估金额（元） |  |  |  | 确认金额（元） |  |  |  | 调整金额±（元） | 备注
|  | 不含税价格 | 增值税 |  | 含税价格 | 不含税价格 | 增值税 |  | 含税价格
|  | A₁ | B₁ |  | C₁ | A₂ | B₂ |  | C₂ | D=C₂-C₁
本页小计 | [10 empty] | -
合计 | [10 empty] | -
注：本表“暂估金额”由招标人填写，投标人应将“暂估金额”填写并计入投标总价。结算时应按合同约定的价格填写 “确认金额”。

## 表E.5.1 增值税计价表
增值税计价表
工程名称：给排水工程 |  |  | 标段：鄂尔多斯东胜区和乐幼儿园 改善办学条件项目 |  | 第 1 页 共 1 页
序号 | 项目名称 | 计算基础说明 |  | 计算基础 |  | 税率(%) | 金额(元)
1 | 增值税 | 分部分项工程费+措施项目工程费+其他项目费-其中：专业工程暂估价 |  |  |  | 9
合 计