## 表E.2.1 分部分项工程项目清单计价表
分部分项工程项目清单计价表
工程名称：外立面改造工程 |  |  |  | 标段：鄂尔多斯东胜区和乐幼儿园 改善办学条件项目 |  |  | 第 1 页 共 1 页
序号 | 项目编码 | 项目名称 | 项目特征描述 |  | 计量 单位 | 工程量 |  | 金额（元）
[8 empty] | 综合单价 | 合价
综合楼外墙立面
1 | 011404001001 | 铲除外墙涂料 | 1.铲除外墙涂料 |  | m2 | 1950
2 | 011201001006 | 基层处理 | 1.铲除局部抹灰面及保温板（保温厚度10cm） |  | m2 | 975
3 | 010103002001 | 垃圾外运 | 1.垃圾外运 2.运距24km |  | m3 | 27.3
4 | 011001003001 | 保温隔热墙面 | 1.保温隔热部位:外墙面 2.保温隔热方式及材料名称:聚乙烯挤塑板 3.保温隔热材料规格：容重30kg/m3(阻燃B1级) 4.保温隔热材料厚度:100mm |  | m2 | 975
5 | 011201001009 | 外墙面抗裂砂浆 | 1.基层类型、部位:外墙面 2.5厚聚合物水泥防水砂浆,中间压入一层耐碱玻纤网格布 |  | m2 | 975
6 | 011404001002 | 墙面喷刷涂料 | 1.刮柔性耐水腻子 2.喷涂高弹丙烯酸涂料:底涂料(封底)一遍;中(骨料)一遍,喷后用塑料滚滚压;面(罩光)涂料两遍 |  | m2 | 1950
7 | 011601001001 | 脚手架 | 1.吊篮脚手架 |  | ㎡ | 1950
西侧围墙立面
8 | 011404001003 | 铲除外墙涂料 | 1.铲除抹灰及真石漆面层 |  | m2 | 60
9 | 011201001007 | 基层处理 | 1.铲除抹灰面 |  | m2 | 60
10 | 011404001006 | 墙面喷刷涂料 | 1.真石漆墙面 2.界面剂一道 3.20厚1:3水泥砂浆找平层 |  | m2 | 60
11 | 010807001001 | 窗户玻璃保护、窗户漏水打胶 | 1.窗户玻璃保护、窗户漏水打胶 |  | 项 | 1
12 | 011508001001 | 金属发光字 | 1.冲孔发光字 2.单个字面积1m2以内 |  | 个 | 5
本页小计
合 计

## 表E.3.1 措施项目清单计价表
措施项目清单计价表
工程名称：外立面改造工程 |  |  | 标段：鄂尔多斯东胜区和乐幼儿园 改善办学条件项目 |  | 第 1 页 共 1 页
序号 | 项目编码 | 项目名称 |  | 工作内容 |  | 价格（元） | 备注
1 | 一 | 措施项目一
1.1 | 011601007 | 安全文明施工费
1.2 | 011601007001 | 安全文明施工与环境保护费
1.3 | 011601006001 | 临时设施费
1.4 | 011601010001 | 雨季施工增加费
1.5 | 011601013001 | 二次搬运费
本页小计 | [6 empty] | -
合 计 | [6 empty] | -
注：措施项目清单费用构成详见本标准表 E.3.2，大型机械进出场及安拆费用组成见本标准表 E.3.4。

## 表E.4.1 其他项目清单计价表
其他项目清单计价表
工程名称：外立面改造工程 |  | 标段：鄂尔多斯东胜区和乐幼儿园 改善办学条件项目 |  |  |  | 第 1 页 共 1 页
序号 | 项目名称 |  | 暂估（暂定）金额（元） | 结算（确定）金额（元） | 调整金额± （元） |  | 备注
1 | 暂列金额 | [5 empty] | 详见本标准表 E.4.2
2 | 暂估价
2.1 | 专业工程暂估价 | [5 empty] | 详见本标准表 E.4.3
2.2 | 材料暂估价
3 | 计日工 | [5 empty] | 详见本标准表 E.4.4
4 | 总承包服务费 | [5 empty] | 详见本标准表 E.4.5
5 | 材料检验试验费
6 | 建筑工程能效测评费
7 | 工程变更及现场签证
8 | 提前竣工（赶工补偿）
9 | 无负荷联合试运转费
10 | 停窝工损失费
11 | 施工期间未完工程保护费
12 | 企业自有工人培训管理费
13 | 建筑工人实名制费 | [5 empty] | 1.建设项目招标工期为1年的暂按57900元计入工程造价； 2.建设项目招标工期为2年的暂按99400元计入工程造价； 3.建设项目招标工期为3年及以上的暂按140900元计入工程造价。
14 | 人工增加费
合 计 | [6 empty] | -

## 表E.4.3 专业工程暂估价明细表
专业工程暂估价明细表
工程名称：外立面改造工程 |  |  |  | 标段：鄂尔多斯东胜区和乐幼儿园 改善办学条件项目 |  |  |  | 第 1 页 共 1 页
序号 | 专业工程名称 | 暂估金额（元） |  |  |  | 确认金额（元） |  |  |  | 调整金额±（元） | 备注
|  | 不含税价格 | 增值税 |  | 含税价格 | 不含税价格 | 增值税 |  | 含税价格
|  | A₁ | B₁ |  | C₁ | A₂ | B₂ |  | C₂ | D=C₂-C₁
本页小计 | [10 empty] | -
合计 | [10 empty] | -
注：本表“暂估金额”由招标人填写，投标人应将“暂估金额”填写并计入投标总价。结算时应按合同约定的价格填写 “确认金额”。

## 表E.5.1 增值税计价表
增值税计价表
工程名称：外立面改造工程 |  |  | 标段：鄂尔多斯东胜区和乐幼儿园 改善办学条件项目 |  | 第 1 页 共 1 页
序号 | 项目名称 | 计算基础说明 |  | 计算基础 |  | 税率(%) | 金额(元)
1 | 增值税 | 分部分项工程费+措施项目工程费+其他项目费-其中：专业工程暂估价 |  |  |  | 9
合 计