## 表E.2.1 分部分项工程项目清单计价表
分部分项工程项目清单计价表
工程名称：消防控制警卫室 |  |  |  | 标段：鄂尔多斯东胜区和乐幼儿园 改善办学条件项目 |  |  | 第 1 页 共 2 页
序号 | 项目编码 | 项目名称 | 项目特征描述 |  | 计量 单位 | 工程量 |  | 金额（元）
[8 empty] | 综合单价 | 合价
消防控制警卫室
1 | 010605003001 | 预制混凝土房 | 1.成品预制混凝土房购置 2.面积尺寸：3.66*6.96 |  | m2 | 25.47
2 | 010802001001 | 金属(塑钢)门 | 1.断桥铝合金门 2.门材质:钢质 3.开启方式：平开 4.含五金配件 |  | m2 | 6.48
3 | 010807001003 | 金属（塑钢、断桥）窗 | 1.断桥铝合金窗户70系列 2.窗材质:断桥铝合金 3.开启方式：平开 4.含五金配件 |  | m2 | 5.76
4 | 011001003001 | 保温隔热墙面 | 1.外墙保温：热固复合聚苯乙烯保温板 2.防火等级B1/A2、容重执行标准GB/T 33501 3.厚度：50mm |  | m2 | 54.18
5 | 011201001002 | 外墙面抗裂砂浆 | 1.基层类型、部位:外墙面 2.5厚聚合物水泥防水砂浆,中间压入一层耐碱玻纤网格布 |  | m2 | 54.18
6 | 011404001003 | 墙面喷刷涂料 | 1.刮柔性耐水腻子 2.喷涂高弹丙烯酸涂料:底涂料(封底)一遍;中(骨料)一遍,喷后用塑料滚滚压;面(罩光)涂料两遍 |  | m2 | 54.18
7 | 011404001002 | 内墙刮腻子 | 1.内墙腻子两遍 |  | m2 | 68.58
8 | 011301001001 | 天棚刮腻子 | 1.天棚刮腻子二遍 |  | m2 | 21.19
9 | 011105003003 | 块料踢脚线 | 1.10厚铺地砖踢脚,稀水泥擦缝浆勾缝,缝宽8 2.10厚1:2水泥砂浆粘结层 3.素水泥浆一道甩毛(内掺建筑胶) |  | m | 25.14
本页小计
分部分项工程项目清单计价表
工程名称：消防控制警卫室 |  |  |  | 标段：鄂尔多斯东胜区和乐幼儿园 改善办学条件项目 |  |  | 第 2 页 共 2 页
序号 | 项目编码 | 项目名称 | 项目特征描述 |  | 计量 单位 | 工程量 |  | 金额（元）
[8 empty] | 综合单价 | 合价
10 | 011102001001 | 防滑地砖地面 | 1.8~10厚防滑地砖(800*800)铺实拍平,稀水泥浆擦缝 2.20厚1:3干硬性水泥砂浆 3.素水泥浆一道 4.60厚C15混凝土垫层 5.150厚3:7灰土或碎石灌M5水泥砂浆 6.素土夯实 |  | m2 | 23.76
11 | 011001001001 | 保温隔热屋面 | 1.细石混凝土保护层厚度40mm 2.改性沥青防水卷材3+4mm 3.水泥陶粒找坡厚度30mm 4.干铺挤塑聚苯板厚度10cm 5.水泥砂浆找平厚度20mm |  | m2 | 27.2
本页小计
合 计

## 表E.3.1 措施项目清单计价表
措施项目清单计价表
工程名称：消防控制警卫室 |  |  | 标段：鄂尔多斯东胜区和乐幼儿园 改善办学条件项目 |  | 第 1 页 共 1 页
序号 | 项目编码 | 项目名称 |  | 工作内容 |  | 价格（元） | 备注
1 | 一 | 措施项目一
1.1 | 011601007 | 安全文明施工费
1.2 | 011601007001 | 安全文明施工与环境保护费
1.3 | 011601006001 | 临时设施费
1.4 | 011601010001 | 雨季施工增加费
1.5 | 011601013001 | 二次搬运费
本页小计 | [6 empty] | -
合 计 | [6 empty] | -
注：措施项目清单费用构成详见本标准表 E.3.2，大型机械进出场及安拆费用组成见本标准表 E.3.4。

## 表E.4.1 其他项目清单计价表
其他项目清单计价表
工程名称：消防控制警卫室 |  | 标段：鄂尔多斯东胜区和乐幼儿园 改善办学条件项目 |  |  |  | 第 1 页 共 1 页
序号 | 项目名称 |  | 暂估（暂定）金额（元） | 结算（确定）金额（元） | 调整金额± （元） |  | 备注
1 | 暂列金额 | [5 empty] | 详见本标准表 E.4.2
2 | 暂估价
2.1 | 专业工程暂估价 | [5 empty] | 详见本标准表 E.4.3
2.2 | 材料暂估价
3 | 计日工 | [5 empty] | 详见本标准表 E.4.4
4 | 总承包服务费 | [5 empty] | 详见本标准表 E.4.5
5 | 材料检验试验费
6 | 建筑工程能效测评费
7 | 工程变更及现场签证
8 | 提前竣工（赶工补偿）
9 | 无负荷联合试运转费
10 | 停窝工损失费
11 | 施工期间未完工程保护费
12 | 企业自有工人培训管理费
13 | 建筑工人实名制费 | [5 empty] | 1.建设项目招标工期为1年的暂按57900元计入工程造价； 2.建设项目招标工期为2年的暂按99400元计入工程造价； 3.建设项目招标工期为3年及以上的暂按140900元计入工程造价。
14 | 人工增加费
合 计 | [6 empty] | -

## 表E.4.3 专业工程暂估价明细表
专业工程暂估价明细表
工程名称：消防控制警卫室 |  |  |  | 标段：鄂尔多斯东胜区和乐幼儿园 改善办学条件项目 |  |  |  | 第 1 页 共 1 页
序号 | 专业工程名称 | 暂估金额（元） |  |  |  | 确认金额（元） |  |  |  | 调整金额±（元） | 备注
|  | 不含税价格 | 增值税 |  | 含税价格 | 不含税价格 | 增值税 |  | 含税价格
|  | A₁ | B₁ |  | C₁ | A₂ | B₂ |  | C₂ | D=C₂-C₁
本页小计 | [10 empty] | -
合计 | [10 empty] | -
注：本表“暂估金额”由招标人填写，投标人应将“暂估金额”填写并计入投标总价。结算时应按合同约定的价格填写 “确认金额”。

## 表E.5.1 增值税计价表
增值税计价表
工程名称：消防控制警卫室 |  |  | 标段：鄂尔多斯东胜区和乐幼儿园 改善办学条件项目 |  | 第 1 页 共 1 页
序号 | 项目名称 | 计算基础说明 |  | 计算基础 |  | 税率(%) | 金额(元)
1 | 增值税 | 分部分项工程费+措施项目工程费+其他项目费-其中：专业工程暂估价 |  |  |  | 9
合 计