## 表E.2.1 分部分项工程项目清单计价表
分部分项工程项目清单计价表
工程名称：2025年伊金霍洛旗老旧小区屋面防水维修项目—西苑小区 |  |  |  | 标段：西苑小区3#楼屋面防水改造工程 |  |  | 第 1 页 共 2 页
序号 | 项目编码 | 项目名称 | 项目特征描述 |  | 计量 单位 | 工程量 |  | 金额（元）
[8 empty] | 综合单价 | 合价
平屋面及天沟
1 | 011607001002 | 屋面砼保护层拆除 | 1.拆除原有砂浆保护层50mm厚(电镐剔除) |  | m2 | 230.31
2 | 011607002001 | 屋面防水卷材拆除 | 1.拆除原有SBS防水层(电镐剔除) |  | m2 | 491.61
3 | 010103002003 | 屋面运出垃圾 | 1.屋面垃圾下楼 2.垃圾下楼具体措施及施工高度投标单位依据实际情况自行考虑。 |  | m3 | 28.08
4 | 010103002004 | 垃圾外运 | 1.垃圾装车、外运 2.运距:自行考虑 |  | m3 | 28.08
5 | 010902002001 | 平屋面聚合物防水砂浆找平层 | 1.40㎜厚细石混凝土找平层(或3㎜厚LEAC-13高强聚合物防水砂浆找平层，1.7kg/m²) 2.基面强固处理 3.清理基层 |  | m2 | 230.31
6 | 011607001003 | 平屋面及天沟LEAC防水工程 | 1.铺设LEAC-17丙烯酸聚合物水泥防水涂膜层1.5㎜+1.5mm(一布四涂3kg/m²×2道) 2.界面剂处理 |  | m2 | 491.61
7 | 010902005003 | 屋面排气管整修 | 1.屋面排气孔拆除、整修； |  | 个 | 16
瓦屋面LEAC防水
本页小计
分部分项工程项目清单计价表
工程名称：2025年伊金霍洛旗老旧小区屋面防水维修项目—西苑小区 |  |  |  | 标段：西苑小区3#楼屋面防水改造工程 |  |  | 第 2 页 共 2 页
序号 | 项目编码 | 项目名称 | 项目特征描述 |  | 计量 单位 | 工程量 |  | 金额（元）
[8 empty] | 综合单价 | 合价
8 | 011607001004 | 瓦屋面LEAC涂膜防水 | 1.面层两遍LEAC-24丙烯酸彩色涂料恢复 2.1.0㎜十1.5㎜LEAC涂膜防水层(一布六涂，5.2kg/m²) 3.节点、特殊部位附加层处理 4.基层界面剂处理 5.瓦屋面整体喷涂1.5㎜厚LEAC-13高强聚合物防水砂浆找平层（1.7kg/m²） 6.冲洗清理瓦面 7.镶嵌瓦缝（按瓦屋面面积10%计算） 8.固定松动瓦屋面及更换破损屋面瓦（按瓦屋面面积10%计算） |  | m2 | 586.51
本页小计
合 计

## 表E.3.1 措施项目清单计价表
措施项目清单计价表
工程名称：2025年伊金霍洛旗老旧小区屋面防水维修项目—西苑小区 |  |  | 标段：西苑小区3#楼屋面防水改造工程 |  | 第 1 页 共 1 页
序号 | 项目编码 | 项目名称 |  | 工作内容 |  | 价格（元） | 备注
1 | 一 | 措施项目一
1.1 | 011601007 | 安全文明施工费
1.2 | 011601007001 | 安全文明施工与环境保护费
1.3 | 011601006001 | 临时设施费
1.4 | 011601010001 | 雨季施工增加费
1.5 | 011601013001 | 二次搬运费
2 | 二 | 措施项目二
2.1 | 011601002001 | 垂直运输
本页小计 | [6 empty] | -
合 计 | [6 empty] | -
注：措施项目清单费用构成详见本标准表 E.3.2，大型机械进出场及安拆费用组成见本标准表 E.3.4。

## 表E.4.1 其他项目清单计价表
其他项目清单计价表
工程名称：2025年伊金霍洛旗老旧小区屋面防水维修项目—西苑小区 |  | 标段：西苑小区3#楼屋面防水改造工程 |  |  |  | 第 1 页 共 1 页
序号 | 项目名称 |  | 暂估（暂定）金额（元） | 结算（确定）金额（元） | 调整金额± （元） |  | 备注
1 | 暂列金额 | [5 empty] | 详见本标准表 E.4.2
2 | 暂估价
2.1 | 专业工程暂估价 | [5 empty] | 详见本标准表 E.4.3
2.2 | 材料暂估价
3 | 计日工 | [5 empty] | 详见本标准表 E.4.4
4 | 总承包服务费 | [5 empty] | 详见本标准表 E.4.5
5 | 材料检验试验费
6 | 建筑工程能效测评费
7 | 工程变更及现场签证
8 | 提前竣工（赶工补偿）
9 | 无负荷联合试运转费
10 | 停窝工损失费
11 | 施工期间未完工程保护费
12 | 企业自有工人培训管理费
13 | 建筑工人实名制费 | [5 empty] | 1.建设项目招标工期为1年的暂按57900元计入工程造价； 2.建设项目招标工期为2年的暂按99400元计入工程造价； 3.建设项目招标工期为3年及以上的暂按140900元计入工程造价。
14 | 人工增加费
合 计 | [6 empty] | -

## 表E.4.2 暂列金额明细表
暂列金额明细表
工程名称：2025年伊金霍洛旗老旧小区屋面防水维修项目—西苑小区 |  |  |  | 标段：西苑小区3#楼屋面防水改造工程 |  |  | 第 1 页 共 1 页
序号 | 项目名称 | 计算基础 | 费率（%） |  | 暂定金额 （元） | 确定金额（元） |  | 调整金额± (元) | 备注
1 | 合同价格调整暂列金额
2 | 未确定工程暂列金额
3 | 未确定服务暂列金额
4 | 未确定其他暂列金额
本页小计
合 计
注：1 本表由招标人填写“暂定金额”总额，采用费率计价方式计算暂定金额的，应分别填写“计算基础”“费率”，并计算 填写“暂定金额”；采用总价计价方式计算暂定金额的，可直接填写“暂定金额”； 2 投标人应将上述暂定金额填写并计入投标总价； 3 结算时应按合同约定计算并填写“确定金额”。

## 表E.5.1 增值税计价表
增值税计价表
工程名称：2025年伊金霍洛旗老旧小区屋面防水维修项目—西苑小区 |  |  | 标段：西苑小区3#楼屋面防水改造工程 |  | 第 1 页 共 1 页
序号 | 项目名称 | 计算基础说明 |  | 计算基础 |  | 税率(%) | 金额(元)
1 | 增值税 | 分部分项工程费+措施项目工程费+其他项目费-其中：专业工程暂估价 |  |  |  | 9
合 计